## Data
Header Information | measured depth (ft) | inclination (°) | azimuth (°) | true vertical depth (ft) | northing +N/-S (ft) | easting +E/-W (ft)
Operator Name | 0 | 0 | 0 | 0 | 0.00 | 0.00
Bayswater | 25 | 0 | 0 | 25 | 0.00 | 0.00
Operator Number | 100 | 0 | 0 | 100 | 0.00 | 0.00
10261 | 200 | 0 | 0 | 200 | 0.00 | 0.00
Well Name and Number | 300 | 0 | 0 | 300 | 0.00 | 0.00
Leffler EA-26-28HN | 400 | 0 | 0 | 400 | 0.00 | 0.00
API Number (if available) | 500 | 0 | 0 | 500 | 0.00 | 0.00
| 600 | 0 | 0 | 600 | 0.00 | 0.00
Location: QQ SEC TWP RGE | 700 | 0 | 0 | 700 | 0.00 | 0.00
NENE S26 7N 66W | 800 | 0 | 0 | 800 | 0.00 | 0.00
Citing Type: Planned or Actual | 900 | 0 | 0 | 900 | 0.00 | 0.00
Planned | 1000 | 0 | 0 | 1000 | 0.00 | 0.00
Deviation Indicator | 1100 | 1.5 | 159.85 | 1099.99 | -0.92 | 0.34
Horizontal | 1200 | 3.5 | 159.85 | 1199.89 | -5.02 | 1.84
North Reference | 1300 | 5.5 | 159.85 | 1299.58 | -12.38 | 4.54
True | 1400 | 7.34 | 159.85 | 1398.93 | -23 | 8.44
Grid Type | 1500 | 7.34 | 159.85 | 1498.11 | -35 | 12.84
#VALUE! | 1600 | 7.34 | 159.85 | 1597.29 | -47 | 17.24
| 1700 | 7.34 | 159.85 | 1696.47 | -58.99 | 21.64
| 1800 | 7.34 | 159.85 | 1795.65 | -70.99 | 26.05
| 1900 | 7.34 | 159.85 | 1894.83 | -82.99 | 30.45
| 2000 | 7.34 | 159.85 | 1994.01 | -94.99 | 34.85
| 2100 | 7.34 | 159.85 | 2093.19 | -106.99 | 39.25
| 2200 | 7.34 | 159.85 | 2192.37 | -118.98 | 43.65
| 2300 | 7.34 | 159.85 | 2291.55 | -130.98 | 48.06
| 2400 | 7.34 | 159.85 | 2390.73 | -142.98 | 52.46
| 2500 | 7.34 | 159.85 | 2489.91 | -154.98 | 56.86
| 2600 | 7.34 | 159.85 | 2589.09 | -166.98 | 61.26
| 2700 | 7.34 | 159.85 | 2688.27 | -178.98 | 65.67
| 2800 | 7.34 | 159.85 | 2787.45 | -190.97 | 70.07
| 2900 | 7.34 | 159.85 | 2886.63 | -202.97 | 74.47
| 3000 | 7.34 | 159.85 | 2985.81 | -214.97 | 78.87
| 3100 | 7.34 | 159.85 | 3084.99 | -226.97 | 83.27
| 3200 | 7.34 | 159.85 | 3184.17 | -238.97 | 87.68
| 3300 | 7.34 | 159.85 | 3283.35 | -250.96 | 92.08
| 3400 | 7.34 | 159.85 | 3382.53 | -262.96 | 96.48
| 3500 | 7.34 | 159.85 | 3481.71 | -274.96 | 100.88
| 3600 | 7.34 | 159.85 | 3580.89 | -286.96 | 105.28
| 3700 | 7.34 | 159.85 | 3680.07 | -298.96 | 109.69
| 3800 | 7.34 | 159.85 | 3779.25 | -310.95 | 114.09
| 3900 | 7.34 | 159.85 | 3878.43 | -322.95 | 118.49
| 4000 | 7.34 | 159.85 | 3977.61 | -334.95 | 122.89
| 4100 | 7.34 | 159.85 | 4076.79 | -346.95 | 127.29
| 4200 | 7.34 | 159.85 | 4175.97 | -358.95 | 131.70
| 4300 | 7.34 | 159.85 | 4275.15 | -370.95 | 136.10
| 4400 | 7.34 | 159.85 | 4374.33 | -382.94 | 140.50
| 4500 | 7.34 | 159.85 | 4473.51 | -394.94 | 144.90
| 4600 | 7.34 | 159.85 | 4572.69 | -406.94 | 149.30
| 4700 | 7.34 | 159.85 | 4671.87 | -418.94 | 153.71
| 4800 | 7.34 | 159.85 | 4771.05 | -430.94 | 158.11
| 4900 | 7.34 | 159.85 | 4870.23 | -442.93 | 162.51
| 5000 | 7.34 | 159.85 | 4969.41 | -454.93 | 166.91
| 5100 | 7.34 | 159.85 | 5068.59 | -466.93 | 171.32
| 5200 | 7.34 | 159.85 | 5167.77 | -478.93 | 175.72
| 5300 | 7.34 | 159.85 | 5266.95 | -490.93 | 180.12
| 5400 | 7.34 | 159.85 | 5366.13 | -502.93 | 184.52
| 5500 | 7.34 | 159.85 | 5465.31 | -514.92 | 188.92
| 5600 | 7.34 | 159.85 | 5564.49 | -526.92 | 193.33
| 5700 | 7.34 | 159.85 | 5663.67 | -538.92 | 197.73
| 5800 | 7.34 | 159.85 | 5762.85 | -550.92 | 202.13
| 5900 | 7.34 | 159.85 | 5862.03 | -562.92 | 206.53
| 6000 | 7.34 | 159.85 | 5961.21 | -574.91 | 210.93
| 6100 | 7.34 | 159.85 | 6060.39 | -586.91 | 215.34
| 6200 | 7.34 | 159.85 | 6159.57 | -598.91 | 219.74
| 6300 | 7.34 | 159.85 | 6258.75 | -610.91 | 224.14
| 6400 | 7.34 | 159.85 | 6357.93 | -622.91 | 228.54
| 6500 | 7.34 | 159.85 | 6457.11 | -634.91 | 232.94
| 6600 | 7.34 | 159.85 | 6556.29 | -646.9 | 237.35
| 6700 | 7.34 | 159.85 | 6655.47 | -658.9 | 241.75
| 6800 | 10.7 | 229.56 | 6754.48 | -670.95 | 237.17
| 6900 | 20.34 | 250.43 | 6850.79 | -682.83 | 213.66
| 7000 | 30.89 | 257.83 | 6940.86 | -694.1 | 172.06
| 7100 | 41.65 | 261.69 | 7021.37 | -704.35 | 113.91
| 7200 | 52.5 | 264.19 | 7089.38 | -713.19 | 41.34
| 7300 | 63.39 | 266.05 | 7142.37 | -720.31 | -42.98
| 7400 | 74.3 | 267.58 | 7178.42 | -725.45 | -135.95
| 7500 | 85.21 | 268.95 | 7196.18 | -728.41 | -234.16
| 7600 | 90.27 | 269.56 | 7197.75 | -729.42 | -334.11
| 7700 | 90.27 | 269.56 | 7197.28 | -730.18 | -434.1
| 7800 | 90.27 | 269.56 | 7196.81 | -730.94 | -534.1
| 7900 | 90.27 | 269.56 | 7196.34 | -731.7 | -634.09
| 8000 | 90.27 | 269.56 | 7195.88 | -732.46 | -734.09
| 8100 | 90.27 | 269.56 | 7195.41 | -733.22 | -834.09
| 8200 | 90.27 | 269.56 | 7194.94 | -733.99 | -934.08
| 8300 | 90.27 | 269.56 | 7194.47 | -734.75 | -1034.08
| 8400 | 90.27 | 269.56 | 7194 | -735.51 | -1134.07
| 8500 | 90.27 | 269.56 | 7193.53 | -736.27 | -1234.07
| 8600 | 90.27 | 269.56 | 7193.07 | -737.03 | -1334.07
| 8700 | 90.27 | 269.56 | 7192.6 | -737.8 | -1434.06
| 8800 | 90.27 | 269.56 | 7192.13 | -738.56 | -1534.06
| 8900 | 90.27 | 269.56 | 7191.66 | -739.32 | -1634.05
| 9000 | 90.27 | 269.56 | 7191.19 | -740.08 | -1734.05
| 9100 | 90.27 | 269.56 | 7190.73 | -740.84 | -1834.05
| 9200 | 90.27 | 269.56 | 7190.26 | -741.61 | -1934.04
| 9300 | 90.27 | 269.56 | 7189.79 | -742.37 | -2034.04
| 9400 | 90.27 | 269.56 | 7189.32 | -743.13 | -2134.03
| 9500 | 90.27 | 269.56 | 7188.85 | -743.89 | -2234.03
| 9600 | 90.27 | 269.56 | 7188.38 | -744.65 | -2334.03
| 9700 | 90.27 | 269.56 | 7187.92 | -745.41 | -2434.02
| 9800 | 90.27 | 269.56 | 7187.45 | -746.18 | -2534.02
| 9900 | 90.27 | 269.56 | 7186.98 | -746.94 | -2634.01
| 10000 | 90.27 | 269.56 | 7186.51 | -747.7 | -2734.01
| 10100 | 90.27 | 269.56 | 7186.04 | -748.46 | -2834.01
| 10200 | 90.27 | 269.56 | 7185.57 | -749.22 | -2934
| 10300 | 90.27 | 269.56 | 7185.11 | -749.99 | -3034
| 10400 | 90.27 | 269.56 | 7184.64 | -750.75 | -3133.99
| 10500 | 90.27 | 269.56 | 7184.17 | -751.51 | -3233.99
| 10600 | 90.27 | 269.56 | 7183.7 | -752.27 | -3333.99
| 10700 | 90.27 | 269.56 | 7183.23 | -753.03 | -3433.98
| 10800 | 90.27 | 269.56 | 7182.77 | -753.8 | -3533.98
| 10900 | 90.27 | 269.56 | 7182.3 | -754.56 | -3633.97
| 11000 | 90.27 | 269.56 | 7181.83 | -755.32 | -3733.97
| 11100 | 90.27 | 269.56 | 7181.36 | -756.08 | -3833.97
| 11200 | 90.27 | 269.56 | 7180.89 | -756.84 | -3933.96
| 11300 | 90.27 | 269.56 | 7180.42 | -757.6 | -4033.96
| 11400 | 90.27 | 269.56 | 7179.96 | -758.37 | -4133.95
| 11500 | 90.27 | 269.56 | 7179.49 | -759.13 | -4233.95
| 11600 | 90.27 | 269.56 | 7179.02 | -759.89 | -4333.95
| 11700 | 90.27 | 269.56 | 7178.55 | -760.65 | -4433.94
| 11800 | 90.27 | 269.56 | 7178.08 | -761.41 | -4533.94
| 11900 | 90.27 | 269.56 | 7177.62 | -762.18 | -4633.93
| 12000 | 90.27 | 269.56 | 7177.15 | -762.94 | -4733.93
| 12100 | 90.27 | 269.56 | 7176.68 | -763.7 | -4833.93
| 12200 | 90.27 | 269.56 | 7176.21 | -764.46 | -4933.92
| 12300 | 90.27 | 269.56 | 7175.74 | -765.22 | -5033.92
| 12400 | 90.27 | 269.56 | 7175.27 | -765.99 | -5133.91
| 12500 | 90.27 | 269.56 | 7174.81 | -766.75 | -5233.91
| 12600 | 90.27 | 269.56 | 7174.34 | -767.51 | -5333.91
| 12700 | 90.27 | 269.56 | 7173.87 | -768.27 | -5433.9
| 12800 | 90.27 | 269.56 | 7173.4 | -769.03 | -5533.9
| 12900 | 90.27 | 269.56 | 7172.93 | -769.79 | -5633.89
| 13000 | 90.27 | 269.56 | 7172.46 | -770.56 | -5733.89
| 13100 | 90.27 | 269.56 | 7172 | -771.32 | -5833.89
| 13200 | 90.27 | 269.56 | 7171.53 | -772.08 | -5933.88
| 13300 | 90.27 | 269.56 | 7171.06 | -772.84 | -6033.88
| 13400 | 90.27 | 269.56 | 7170.59 | -773.6 | -6133.87
| 13500 | 90.27 | 269.56 | 7170.12 | -774.37 | -6233.87
| 13600 | 90.27 | 269.56 | 7169.66 | -775.13 | -6333.87
| 13700 | 90.27 | 269.56 | 7169.19 | -775.89 | -6433.86
| 13800 | 90.27 | 269.56 | 7168.72 | -776.65 | -6533.86
| 13900 | 90.27 | 269.56 | 7168.25 | -777.41 | -6633.85
| 14000 | 90.27 | 269.56 | 7167.78 | -778.18 | -6733.85
| 14100 | 90.27 | 269.56 | 7167.31 | -778.94 | -6833.85
| 14200 | 90.27 | 269.56 | 7166.85 | -779.7 | -6933.84
| 14300 | 90.27 | 269.56 | 7166.38 | -780.46 | -7033.84
| 14400 | 90.27 | 269.56 | 7165.91 | -781.22 | -7133.83
| 14500 | 90.27 | 269.56 | 7165.44 | -781.98 | -7233.83
| 14600 | 90.27 | 269.56 | 7164.97 | -782.75 | -7333.83
| 14700 | 90.27 | 269.56 | 7164.5 | -783.51 | -7433.82
| 14800 | 90.27 | 269.56 | 7164.04 | -784.27 | -7533.82
| 14900 | 90.27 | 269.56 | 7163.57 | -785.03 | -7633.81
| 15000 | 90.27 | 269.56 | 7163.1 | -785.79 | -7733.81
| 15100 | 90.27 | 269.56 | 7162.63 | -786.56 | -7833.81
| 15200 | 90.27 | 269.56 | 7162.16 | -787.32 | -7933.8
| 15300 | 90.27 | 269.56 | 7161.7 | -788.08 | -8033.8
| 15400 | 90.27 | 269.56 | 7161.23 | -788.84 | -8133.79
| 15500 | 90.27 | 269.56 | 7160.76 | -789.6 | -8233.79
| 15600 | 90.27 | 269.56 | 7160.29 | -790.37 | -8333.79
| 15700 | 90.27 | 269.56 | 7159.82 | -791.13 | -8433.78
| 15800 | 90.27 | 269.56 | 7159.35 | -791.89 | -8533.78
| 15900 | 90.27 | 269.56 | 7158.89 | -792.65 | -8633.77
| 16000 | 90.27 | 269.56 | 7158.42 | -793.41 | -8733.77
| 16100 | 90.27 | 269.56 | 7157.95 | -794.17 | -8833.77
| 16200 | 90.27 | 269.56 | 7157.48 | -794.94 | -8933.76
| 16300 | 90.27 | 269.56 | 7157.01 | -795.7 | -9033.76
| 16400 | 90.27 | 269.56 | 7156.55 | -796.46 | -9133.75
| 16500 | 90.27 | 269.56 | 7156.08 | -797.22 | -9233.75
| 16600 | 90.27 | 269.56 | 7155.61 | -797.98 | -9333.75
| 16700 | 90.27 | 269.56 | 7155.14 | -798.75 | -9433.74
| 16800 | 90.27 | 269.56 | 7154.67 | -799.51 | -9533.74
| 16900 | 90.27 | 269.56 | 7154.2 | -800.27 | -9633.73
| 17000 | 90.27 | 269.56 | 7153.74 | -801.03 | -9733.73
| 17100 | 90.27 | 269.56 | 7153.27 | -801.79 | -9833.73
| 17200 | 90.27 | 269.56 | 7152.8 | -802.56 | -9933.72
| 17300 | 90.27 | 269.56 | 7152.33 | -803.32 | -10033.72
| 17400 | 90.27 | 269.56 | 7151.86 | -804.08 | -10133.71
| 17500 | 90.27 | 269.56 | 7151.39 | -804.84 | -10233.71
| 17600 | 90.27 | 269.56 | 7150.93 | -805.6 | -10333.71
| 17700 | 90.27 | 269.56 | 7150.46 | -806.36 | -10433.7
| 17800 | 90.27 | 269.56 | 7149.99 | -807.13 | -10533.7
| 17900 | 90.27 | 269.56 | 7149.52 | -807.89 | -10633.69
| 18000 | 90.27 | 269.56 | 7149.05 | -808.65 | -10733.69
| 18100 | 90.27 | 269.56 | 7148.59 | -809.41 | -10833.69
| 18200 | 90.27 | 269.56 | 7148.12 | -810.17 | -10933.68
| 18225 | 90.27 | 269.56 | 7148 | -810.36 | -10958.73

## Lookup (hidden)
North Reference | RetunValue | Grid Type | ReturnValue | Deviation Indicator | ReturnValue
| 2 |  | 0 |  | 4
True |  | SPCS-Colorado Central-NAD27 |  | Directional
Grid |  | SPCS-Colorado Central-NAD83 |  | High Angle
|  | SPCS-Colorado North-NAD27 |  | Horizontal
SPCS-Colorado North-NAD83
SPCS-Colorado South-NAD27
SPCS-Colorado South-NAD83
UTM-Zone 12 NAD27
UTM-Zone 12 NAD83
UTM-Zone 13 NAD27
UTM-Zone 13 NAD83