## Data
Header Information | measured depth (ft) | inclination (°) | azimuth (°) | true vertical depth (ft) | northing +N/-S (ft) | easting +E/-W (ft)
Operator Name | 0 | 0 | 0 | 0 | 0.00 | 0.00
Bayswater | 25 | 0 | 0 | 25 | 0.00 | 0.00
Operator Number | 100 | 0 | 0 | 100 | 0.00 | 0.00
10261 | 200 | 0 | 0 | 200 | 0.00 | 0.00
Well Name and Number | 300 | 0 | 0 | 300 | 0.00 | 0.00
Leffler F-26-28HN | 400 | 0 | 0 | 400 | 0.00 | 0.00
API Number (if available) | 500 | 0 | 0 | 500 | 0.00 | 0.00
| 600 | 0 | 0 | 600 | 0.00 | 0.00
Location: QQ SEC TWP RGE | 700 | 0 | 0 | 700 | 0.00 | 0.00
NENE S26 7N 66W | 800 | 0 | 0 | 800 | 0.00 | 0.00
Citing Type: Planned or Actual | 900 | 0 | 0 | 900 | 0.00 | 0.00
Planned | 1000 | 0 | 0 | 1000 | 0.00 | 0.00
Deviation Indicator | 1100 | 1.5 | 162.53 | 1099.99 | -0.94 | 0.29
Horizontal | 1200 | 3.5 | 162.53 | 1199.89 | -5.1 | 1.60
North Reference | 1300 | 5.5 | 162.53 | 1299.58 | -12.58 | 3.96
True | 1400 | 7.5 | 162.53 | 1398.93 | -23.38 | 7.36
Grid Type | 1500 | 9.13 | 162.53 | 1497.84 | -37.42 | 11.78
#VALUE! | 1600 | 9.13 | 162.53 | 1596.57 | -52.55 | 16.54
| 1700 | 9.13 | 162.53 | 1695.3 | -67.68 | 21.30
| 1800 | 9.13 | 162.53 | 1794.04 | -82.81 | 26.07
| 1900 | 9.13 | 162.53 | 1892.77 | -97.94 | 30.83
| 2000 | 9.13 | 162.53 | 1991.51 | -113.08 | 35.59
| 2100 | 9.13 | 162.53 | 2090.24 | -128.21 | 40.36
| 2200 | 9.13 | 162.53 | 2188.97 | -143.34 | 45.12
| 2300 | 9.13 | 162.53 | 2287.71 | -158.47 | 49.88
| 2400 | 9.13 | 162.53 | 2386.44 | -173.6 | 54.65
| 2500 | 9.13 | 162.53 | 2485.17 | -188.73 | 59.41
| 2600 | 9.13 | 162.53 | 2583.91 | -203.86 | 64.17
| 2700 | 9.13 | 162.53 | 2682.64 | -218.99 | 68.93
| 2800 | 9.13 | 162.53 | 2781.38 | -234.13 | 73.70
| 2900 | 9.13 | 162.53 | 2880.11 | -249.26 | 78.46
| 3000 | 9.13 | 162.53 | 2978.84 | -264.39 | 83.22
| 3100 | 9.13 | 162.53 | 3077.58 | -279.52 | 87.99
| 3200 | 9.13 | 162.53 | 3176.31 | -294.65 | 92.75
| 3300 | 9.13 | 162.53 | 3275.04 | -309.78 | 97.51
| 3400 | 9.13 | 162.53 | 3373.78 | -324.91 | 102.28
| 3500 | 9.13 | 162.53 | 3472.51 | -340.05 | 107.04
| 3600 | 9.13 | 162.53 | 3571.25 | -355.18 | 111.80
| 3700 | 9.13 | 162.53 | 3669.98 | -370.31 | 116.56
| 3800 | 9.13 | 162.53 | 3768.71 | -385.44 | 121.33
| 3900 | 9.13 | 162.53 | 3867.45 | -400.57 | 126.09
| 4000 | 9.13 | 162.53 | 3966.18 | -415.7 | 130.85
| 4100 | 9.13 | 162.53 | 4064.91 | -430.83 | 135.62
| 4200 | 9.13 | 162.53 | 4163.65 | -445.96 | 140.38
| 4300 | 9.13 | 162.53 | 4262.38 | -461.1 | 145.14
| 4400 | 9.13 | 162.53 | 4361.12 | -476.23 | 149.91
| 4500 | 9.13 | 162.53 | 4459.85 | -491.36 | 154.67
| 4600 | 9.13 | 162.53 | 4558.58 | -506.49 | 159.43
| 4700 | 9.13 | 162.53 | 4657.32 | -521.62 | 164.19
| 4800 | 9.13 | 162.53 | 4756.05 | -536.75 | 168.96
| 4900 | 9.13 | 162.53 | 4854.78 | -551.88 | 173.72
| 5000 | 9.13 | 162.53 | 4953.52 | -567.02 | 178.48
| 5100 | 9.13 | 162.53 | 5052.25 | -582.15 | 183.25
| 5200 | 9.13 | 162.53 | 5150.99 | -597.28 | 188.01
| 5300 | 9.13 | 162.53 | 5249.72 | -612.41 | 192.77
| 5400 | 9.13 | 162.53 | 5348.45 | -627.54 | 197.54
| 5500 | 9.13 | 162.53 | 5447.19 | -642.67 | 202.30
| 5600 | 9.13 | 162.53 | 5545.92 | -657.8 | 207.06
| 5700 | 9.13 | 162.53 | 5644.65 | -672.93 | 211.82
| 5800 | 9.13 | 162.53 | 5743.39 | -688.07 | 216.59
| 5900 | 9.13 | 162.53 | 5842.12 | -703.2 | 221.35
| 6000 | 9.13 | 162.53 | 5940.86 | -718.33 | 226.11
| 6100 | 9.13 | 162.53 | 6039.59 | -733.46 | 230.88
| 6200 | 9.13 | 162.53 | 6138.32 | -748.59 | 235.64
| 6300 | 9.13 | 162.53 | 6237.06 | -763.72 | 240.40
| 6400 | 9.13 | 162.53 | 6335.79 | -778.85 | 245.16
| 6500 | 9.13 | 162.53 | 6434.52 | -793.98 | 249.93
| 6600 | 9.13 | 162.53 | 6533.26 | -809.12 | 254.69
| 6700 | 9.13 | 162.53 | 6631.99 | -824.25 | 259.45
| 6800 | 9.13 | 162.53 | 6730.73 | -839.38 | 264.22
| 6900 | 8.83 | 187.95 | 6829.49 | -854.53 | 267.62
| 7000 | 14.24 | 232.24 | 6927.61 | -869.7 | 256.81
| 7100 | 22.94 | 248.2 | 7022.36 | -884.51 | 228.92
| 7200 | 32.37 | 255.46 | 7110.86 | -898.5 | 184.80
| 7300 | 42.04 | 259.68 | 7190.42 | -911.25 | 125.79
| 7400 | 51.82 | 262.55 | 7258.63 | -922.37 | 53.69
| 7500 | 61.66 | 264.74 | 7313.41 | -931.52 | -29.32
| 7600 | 71.52 | 266.55 | 7353.1 | -938.43 | -120.7
| 7700 | 81.4 | 268.16 | 7376.49 | -942.88 | -217.7
| 7800 | 90.46 | 269.56 | 7382.93 | -944.75 | -317.35
| 7900 | 90.46 | 269.56 | 7382.14 | -945.51 | -417.34
| 8000 | 90.46 | 269.56 | 7381.34 | -946.27 | -517.34
| 8100 | 90.46 | 269.56 | 7380.55 | -947.03 | -617.33
| 8200 | 90.46 | 269.56 | 7379.75 | -947.79 | -717.33
| 8300 | 90.46 | 269.56 | 7378.96 | -948.55 | -817.32
| 8400 | 90.46 | 269.56 | 7378.16 | -949.31 | -917.31
| 8500 | 90.46 | 269.56 | 7377.37 | -950.08 | -1017.31
| 8600 | 90.46 | 269.56 | 7376.57 | -950.84 | -1117.3
| 8700 | 90.46 | 269.56 | 7375.78 | -951.6 | -1217.3
| 8800 | 90.46 | 269.56 | 7374.98 | -952.36 | -1317.29
| 8900 | 90.46 | 269.56 | 7374.19 | -953.12 | -1417.28
| 9000 | 90.46 | 269.56 | 7373.39 | -953.88 | -1517.28
| 9100 | 90.46 | 269.56 | 7372.59 | -954.64 | -1617.27
| 9200 | 90.46 | 269.56 | 7371.8 | -955.4 | -1717.27
| 9300 | 90.46 | 269.56 | 7371 | -956.16 | -1817.26
| 9400 | 90.46 | 269.56 | 7370.21 | -956.92 | -1917.25
| 9500 | 90.46 | 269.56 | 7369.41 | -957.69 | -2017.25
| 9600 | 90.46 | 269.56 | 7368.62 | -958.45 | -2117.24
| 9700 | 90.46 | 269.56 | 7367.82 | -959.21 | -2217.23
| 9800 | 90.46 | 269.56 | 7367.03 | -959.97 | -2317.23
| 9900 | 90.46 | 269.56 | 7366.23 | -960.73 | -2417.22
| 10000 | 90.46 | 269.56 | 7365.44 | -961.49 | -2517.22
| 10100 | 90.46 | 269.56 | 7364.64 | -962.25 | -2617.21
| 10200 | 90.46 | 269.56 | 7363.85 | -963.01 | -2717.2
| 10300 | 90.46 | 269.56 | 7363.05 | -963.77 | -2817.2
| 10400 | 90.46 | 269.56 | 7362.26 | -964.54 | -2917.19
| 10500 | 90.46 | 269.56 | 7361.46 | -965.3 | -3017.19
| 10600 | 90.46 | 269.56 | 7360.67 | -966.06 | -3117.18
| 10700 | 90.46 | 269.56 | 7359.87 | -966.82 | -3217.17
| 10800 | 90.46 | 269.56 | 7359.07 | -967.58 | -3317.17
| 10900 | 90.46 | 269.56 | 7358.28 | -968.34 | -3417.16
| 11000 | 90.46 | 269.56 | 7357.48 | -969.1 | -3517.16
| 11100 | 90.46 | 269.56 | 7356.69 | -969.86 | -3617.15
| 11200 | 90.46 | 269.56 | 7355.89 | -970.62 | -3717.14
| 11300 | 90.46 | 269.56 | 7355.1 | -971.39 | -3817.14
| 11400 | 90.46 | 269.56 | 7354.3 | -972.15 | -3917.13
| 11500 | 90.46 | 269.56 | 7353.51 | -972.91 | -4017.13
| 11600 | 90.46 | 269.56 | 7352.71 | -973.67 | -4117.12
| 11700 | 90.46 | 269.56 | 7351.92 | -974.43 | -4217.11
| 11800 | 90.46 | 269.56 | 7351.12 | -975.19 | -4317.11
| 11900 | 90.46 | 269.56 | 7350.33 | -975.95 | -4417.1
| 12000 | 90.46 | 269.56 | 7349.53 | -976.71 | -4517.1
| 12100 | 90.46 | 269.56 | 7348.74 | -977.47 | -4617.09
| 12200 | 90.46 | 269.56 | 7347.94 | -978.24 | -4717.08
| 12300 | 90.46 | 269.56 | 7347.14 | -979 | -4817.08
| 12400 | 90.46 | 269.56 | 7346.35 | -979.76 | -4917.07
| 12500 | 90.46 | 269.56 | 7345.55 | -980.52 | -5017.07
| 12600 | 90.46 | 269.56 | 7344.76 | -981.28 | -5117.06
| 12700 | 90.46 | 269.56 | 7343.96 | -982.04 | -5217.05
| 12800 | 90.46 | 269.56 | 7343.17 | -982.8 | -5317.05
| 12900 | 90.46 | 269.56 | 7342.37 | -983.56 | -5417.04
| 13000 | 90.46 | 269.56 | 7341.58 | -984.32 | -5517.04
| 13100 | 90.46 | 269.56 | 7340.78 | -985.09 | -5617.03
| 13200 | 90.46 | 269.56 | 7339.99 | -985.85 | -5717.02
| 13300 | 90.46 | 269.56 | 7339.19 | -986.61 | -5817.02
| 13400 | 90.46 | 269.56 | 7338.4 | -987.37 | -5917.01
| 13500 | 90.46 | 269.56 | 7337.6 | -988.13 | -6017
| 13600 | 90.46 | 269.56 | 7336.81 | -988.89 | -6117
| 13700 | 90.46 | 269.56 | 7336.01 | -989.65 | -6216.99
| 13800 | 90.46 | 269.56 | 7335.22 | -990.41 | -6316.99
| 13900 | 90.46 | 269.56 | 7334.42 | -991.17 | -6416.98
| 14000 | 90.46 | 269.56 | 7333.62 | -991.93 | -6516.97
| 14100 | 90.46 | 269.56 | 7332.83 | -992.7 | -6616.97
| 14200 | 90.46 | 269.56 | 7332.03 | -993.46 | -6716.96
| 14300 | 90.46 | 269.56 | 7331.24 | -994.22 | -6816.96
| 14400 | 90.46 | 269.56 | 7330.44 | -994.98 | -6916.95
| 14500 | 90.46 | 269.56 | 7329.65 | -995.74 | -7016.94
| 14600 | 90.46 | 269.56 | 7328.85 | -996.5 | -7116.94
| 14700 | 90.46 | 269.56 | 7328.06 | -997.26 | -7216.93
| 14800 | 90.46 | 269.56 | 7327.26 | -998.02 | -7316.93
| 14900 | 90.46 | 269.56 | 7326.47 | -998.78 | -7416.92
| 15000 | 90.46 | 269.56 | 7325.67 | -999.55 | -7516.91
| 15100 | 90.46 | 269.56 | 7324.88 | -1000.31 | -7616.91
| 15200 | 90.46 | 269.56 | 7324.08 | -1001.07 | -7716.9
| 15300 | 90.46 | 269.56 | 7323.29 | -1001.83 | -7816.9
| 15400 | 90.46 | 269.56 | 7322.49 | -1002.59 | -7916.89
| 15500 | 90.46 | 269.56 | 7321.7 | -1003.35 | -8016.88
| 15600 | 90.46 | 269.56 | 7320.9 | -1004.11 | -8116.88
| 15700 | 90.46 | 269.56 | 7320.1 | -1004.87 | -8216.87
| 15800 | 90.46 | 269.56 | 7319.31 | -1005.63 | -8316.87
| 15900 | 90.46 | 269.56 | 7318.51 | -1006.4 | -8416.86
| 16000 | 90.46 | 269.56 | 7317.72 | -1007.16 | -8516.85
| 16100 | 90.46 | 269.56 | 7316.92 | -1007.92 | -8616.85
| 16200 | 90.46 | 269.56 | 7316.13 | -1008.68 | -8716.84
| 16300 | 90.46 | 269.56 | 7315.33 | -1009.44 | -8816.84
| 16400 | 90.46 | 269.56 | 7314.54 | -1010.2 | -8916.83
| 16500 | 90.46 | 269.56 | 7313.74 | -1010.96 | -9016.82
| 16600 | 90.46 | 269.56 | 7312.95 | -1011.72 | -9116.82
| 16700 | 90.46 | 269.56 | 7312.15 | -1012.48 | -9216.81
| 16800 | 90.46 | 269.56 | 7311.36 | -1013.25 | -9316.8
| 16900 | 90.46 | 269.56 | 7310.56 | -1014.01 | -9416.8
| 17000 | 90.46 | 269.56 | 7309.77 | -1014.77 | -9516.79
| 17100 | 90.46 | 269.56 | 7308.97 | -1015.53 | -9616.79
| 17200 | 90.46 | 269.56 | 7308.17 | -1016.29 | -9716.78
| 17300 | 90.46 | 269.56 | 7307.38 | -1017.05 | -9816.77
| 17400 | 90.46 | 269.56 | 7306.58 | -1017.81 | -9916.77
| 17500 | 90.46 | 269.56 | 7305.79 | -1018.57 | -10016.76
| 17600 | 90.46 | 269.56 | 7304.99 | -1019.33 | -10116.76
| 17700 | 90.46 | 269.56 | 7304.2 | -1020.1 | -10216.75
| 17800 | 90.46 | 269.56 | 7303.4 | -1020.86 | -10316.74
| 17900 | 90.46 | 269.56 | 7302.61 | -1021.62 | -10416.74
| 18000 | 90.46 | 269.56 | 7301.81 | -1022.38 | -10516.73
| 18100 | 90.46 | 269.56 | 7301.02 | -1023.14 | -10616.73
| 18200 | 90.46 | 269.56 | 7300.22 | -1023.9 | -10716.72
| 18300 | 90.46 | 269.56 | 7299.43 | -1024.66 | -10816.71
| 18400 | 90.46 | 269.56 | 7298.63 | -1025.42 | -10916.71
| 18479 | 90.46 | 269.56 | 7298 | -1026.03 | -10996.06

## Lookup (hidden)
North Reference | RetunValue | Grid Type | ReturnValue | Deviation Indicator | ReturnValue
| 2 |  | 0 |  | 4
True |  | SPCS-Colorado Central-NAD27 |  | Directional
Grid |  | SPCS-Colorado Central-NAD83 |  | High Angle
|  | SPCS-Colorado North-NAD27 |  | Horizontal
SPCS-Colorado North-NAD83
SPCS-Colorado South-NAD27
SPCS-Colorado South-NAD83
UTM-Zone 12 NAD27
UTM-Zone 12 NAD83
UTM-Zone 13 NAD27
UTM-Zone 13 NAD83