## Data
Header Information | measured depth (ft) | inclination (°) | azimuth (°) | true vertical depth (ft) | northing +N/-S (ft) | easting +E/-W (ft)
Operator Name | 0 | 0 | 0 | 0 | 0.00 | 0.00
Bayswater | 25 | 0 | 0 | 25 | 0.00 | 0.00
Operator Number | 100 | 0 | 0 | 100 | 0.00 | 0.00
10261 | 200 | 0 | 0 | 200 | 0.00 | 0.00
Well Name and Number | 300 | 0 | 0 | 300 | 0.00 | 0.00
Leffler G-26-28HN | 400 | 0 | 0 | 400 | 0.00 | 0.00
API Number (if available) | 500 | 0 | 0 | 500 | 0.00 | 0.00
| 600 | 0 | 0 | 600 | 0.00 | 0.00
Location: QQ SEC TWP RGE | 700 | 0 | 0 | 700 | 0.00 | 0.00
NENE S26 7N 66W | 800 | 0 | 0 | 800 | 0.00 | 0.00
Citing Type: Planned or Actual | 900 | 0 | 0 | 900 | 0.00 | 0.00
Planned | 1000 | 0 | 0 | 1000 | 0.00 | 0.00
Deviation Indicator | 1100 | 1.5 | 161.25 | 1099.99 | -0.93 | 0.32
Horizontal | 1200 | 3.5 | 161.25 | 1199.89 | -5.06 | 1.72
North Reference | 1300 | 5.5 | 161.25 | 1299.58 | -12.49 | 4.24
True | 1400 | 7.5 | 161.25 | 1398.93 | -23.21 | 7.88
Grid Type | 1500 | 9.5 | 161.25 | 1497.83 | -37.2 | 12.63
#VALUE! | 1600 | 11.5 | 161.25 | 1596.15 | -54.46 | 18.49
| 1700 | 12.19 | 161.25 | 1693.94 | -74.26 | 25.21
| 1800 | 12.19 | 161.25 | 1791.68 | -94.26 | 32.00
| 1900 | 12.19 | 161.25 | 1889.42 | -114.26 | 38.79
| 2000 | 12.19 | 161.25 | 1987.17 | -134.25 | 45.58
| 2100 | 12.19 | 161.25 | 2084.91 | -154.25 | 52.36
| 2200 | 12.19 | 161.25 | 2182.66 | -174.25 | 59.15
| 2300 | 12.19 | 161.25 | 2280.4 | -194.24 | 65.94
| 2400 | 12.19 | 161.25 | 2378.15 | -214.24 | 72.73
| 2500 | 12.19 | 161.25 | 2475.89 | -234.24 | 79.52
| 2600 | 12.19 | 161.25 | 2573.64 | -254.23 | 86.31
| 2700 | 12.19 | 161.25 | 2671.38 | -274.23 | 93.09
| 2800 | 12.19 | 161.25 | 2769.13 | -294.23 | 99.88
| 2900 | 12.19 | 161.25 | 2866.87 | -314.22 | 106.67
| 3000 | 12.19 | 161.25 | 2964.62 | -334.22 | 113.46
| 3100 | 12.19 | 161.25 | 3062.36 | -354.21 | 120.25
| 3200 | 12.19 | 161.25 | 3160.11 | -374.21 | 127.04
| 3300 | 12.19 | 161.25 | 3257.85 | -394.21 | 133.82
| 3400 | 12.19 | 161.25 | 3355.6 | -414.2 | 140.61
| 3500 | 12.19 | 161.25 | 3453.34 | -434.2 | 147.40
| 3600 | 12.19 | 161.25 | 3551.09 | -454.2 | 154.19
| 3700 | 12.19 | 161.25 | 3648.83 | -474.19 | 160.98
| 3800 | 12.19 | 161.25 | 3746.58 | -494.19 | 167.77
| 3900 | 12.19 | 161.25 | 3844.32 | -514.19 | 174.55
| 4000 | 12.19 | 161.25 | 3942.07 | -534.18 | 181.34
| 4100 | 12.19 | 161.25 | 4039.81 | -554.18 | 188.13
| 4200 | 12.19 | 161.25 | 4137.56 | -574.18 | 194.92
| 4300 | 12.19 | 161.25 | 4235.3 | -594.17 | 201.71
| 4400 | 12.19 | 161.25 | 4333.05 | -614.17 | 208.50
| 4500 | 12.19 | 161.25 | 4430.79 | -634.17 | 215.29
| 4600 | 12.19 | 161.25 | 4528.54 | -654.16 | 222.07
| 4700 | 12.19 | 161.25 | 4626.28 | -674.16 | 228.86
| 4800 | 12.19 | 161.25 | 4724.03 | -694.16 | 235.65
| 4900 | 12.19 | 161.25 | 4821.77 | -714.15 | 242.44
| 5000 | 12.19 | 161.25 | 4919.51 | -734.15 | 249.23
| 5100 | 12.19 | 161.25 | 5017.26 | -754.15 | 256.02
| 5200 | 12.19 | 161.25 | 5115 | -774.14 | 262.80
| 5300 | 12.19 | 161.25 | 5212.75 | -794.14 | 269.59
| 5400 | 12.19 | 161.25 | 5310.49 | -814.14 | 276.38
| 5500 | 12.19 | 161.25 | 5408.24 | -834.13 | 283.17
| 5600 | 12.19 | 161.25 | 5505.98 | -854.13 | 289.96
| 5700 | 12.19 | 161.25 | 5603.73 | -874.13 | 296.75
| 5800 | 12.19 | 161.25 | 5701.47 | -894.12 | 303.53
| 5900 | 12.19 | 161.25 | 5799.22 | -914.12 | 310.32
| 6000 | 12.19 | 161.25 | 5896.96 | -934.12 | 317.11
| 6100 | 12.19 | 161.25 | 5994.71 | -954.11 | 323.90
| 6200 | 12.19 | 161.25 | 6092.45 | -974.11 | 330.69
| 6300 | 12.19 | 161.25 | 6190.2 | -994.11 | 337.48
| 6400 | 12.19 | 161.25 | 6287.94 | -1014.1 | 344.26
| 6500 | 12.19 | 161.25 | 6385.69 | -1034.1 | 351.05
| 6600 | 12.19 | 161.25 | 6483.43 | -1054.1 | 357.84
| 6700 | 12.19 | 161.25 | 6581.18 | -1074.09 | 364.63
| 6800 | 12.19 | 161.25 | 6678.92 | -1094.09 | 371.42
| 6900 | 12.92 | 206 | 6776.75 | -1114.17 | 370.31
| 7000 | 19.45 | 233.96 | 6872.88 | -1134.07 | 351.90
| 7100 | 28.06 | 246.84 | 6964.38 | -1153.16 | 316.73
| 7200 | 37.32 | 253.87 | 7048.48 | -1170.88 | 265.86
| 7300 | 46.86 | 258.39 | 7122.62 | -1186.68 | 200.84
| 7400 | 56.52 | 261.68 | 7184.55 | -1200.08 | 123.64
| 7500 | 66.25 | 264.3 | 7232.39 | -1210.69 | 36.61
| 7600 | 76.02 | 266.56 | 7264.69 | -1218.16 | -57.6
| 7700 | 85.81 | 268.62 | 7280.45 | -1222.29 | -156.13
| 7800 | 90.4 | 269.56 | 7281.63 | -1223.43 | -256.09
| 7900 | 90.4 | 269.56 | 7280.94 | -1224.19 | -356.08
| 8000 | 90.4 | 269.56 | 7280.25 | -1224.95 | -456.07
| 8100 | 90.4 | 269.56 | 7279.56 | -1225.71 | -556.07
| 8200 | 90.4 | 269.56 | 7278.87 | -1226.47 | -656.06
| 8300 | 90.4 | 269.56 | 7278.17 | -1227.23 | -756.06
| 8400 | 90.4 | 269.56 | 7277.48 | -1227.99 | -856.05
| 8500 | 90.4 | 269.56 | 7276.79 | -1228.75 | -956.05
| 8600 | 90.4 | 269.56 | 7276.1 | -1229.52 | -1056.04
| 8700 | 90.4 | 269.56 | 7275.41 | -1230.28 | -1156.04
| 8800 | 90.4 | 269.56 | 7274.72 | -1231.04 | -1256.03
| 8900 | 90.4 | 269.56 | 7274.03 | -1231.8 | -1356.03
| 9000 | 90.4 | 269.56 | 7273.33 | -1232.56 | -1456.02
| 9100 | 90.4 | 269.56 | 7272.64 | -1233.32 | -1556.02
| 9200 | 90.4 | 269.56 | 7271.95 | -1234.08 | -1656.01
| 9300 | 90.4 | 269.56 | 7271.26 | -1234.84 | -1756.01
| 9400 | 90.4 | 269.56 | 7270.57 | -1235.6 | -1856
| 9500 | 90.4 | 269.56 | 7269.88 | -1236.36 | -1956
| 9600 | 90.4 | 269.56 | 7269.19 | -1237.12 | -2055.99
| 9700 | 90.4 | 269.56 | 7268.49 | -1237.88 | -2155.99
| 9800 | 90.4 | 269.56 | 7267.8 | -1238.64 | -2255.98
| 9900 | 90.4 | 269.56 | 7267.11 | -1239.4 | -2355.97
| 10000 | 90.4 | 269.56 | 7266.42 | -1240.16 | -2455.97
| 10100 | 90.4 | 269.56 | 7265.73 | -1240.92 | -2555.96
| 10200 | 90.4 | 269.56 | 7265.04 | -1241.68 | -2655.96
| 10300 | 90.4 | 269.56 | 7264.34 | -1242.44 | -2755.95
| 10400 | 90.4 | 269.56 | 7263.65 | -1243.2 | -2855.95
| 10500 | 90.4 | 269.56 | 7262.96 | -1243.96 | -2955.94
| 10600 | 90.4 | 269.56 | 7262.27 | -1244.72 | -3055.94
| 10700 | 90.4 | 269.56 | 7261.58 | -1245.48 | -3155.93
| 10800 | 90.4 | 269.56 | 7260.89 | -1246.25 | -3255.93
| 10900 | 90.4 | 269.56 | 7260.2 | -1247.01 | -3355.92
| 11000 | 90.4 | 269.56 | 7259.5 | -1247.77 | -3455.92
| 11100 | 90.4 | 269.56 | 7258.81 | -1248.53 | -3555.91
| 11200 | 90.4 | 269.56 | 7258.12 | -1249.29 | -3655.91
| 11300 | 90.4 | 269.56 | 7257.43 | -1250.05 | -3755.9
| 11400 | 90.4 | 269.56 | 7256.74 | -1250.81 | -3855.9
| 11500 | 90.4 | 269.56 | 7256.05 | -1251.57 | -3955.89
| 11600 | 90.4 | 269.56 | 7255.36 | -1252.33 | -4055.88
| 11700 | 90.4 | 269.56 | 7254.66 | -1253.09 | -4155.88
| 11800 | 90.4 | 269.56 | 7253.97 | -1253.85 | -4255.87
| 11900 | 90.4 | 269.56 | 7253.28 | -1254.61 | -4355.87
| 12000 | 90.4 | 269.56 | 7252.59 | -1255.37 | -4455.86
| 12100 | 90.4 | 269.56 | 7251.9 | -1256.13 | -4555.86
| 12200 | 90.4 | 269.56 | 7251.21 | -1256.89 | -4655.85
| 12300 | 90.4 | 269.56 | 7250.52 | -1257.65 | -4755.85
| 12400 | 90.4 | 269.56 | 7249.82 | -1258.41 | -4855.84
| 12500 | 90.4 | 269.56 | 7249.13 | -1259.17 | -4955.84
| 12600 | 90.4 | 269.56 | 7248.44 | -1259.93 | -5055.83
| 12700 | 90.4 | 269.56 | 7247.75 | -1260.69 | -5155.83
| 12800 | 90.4 | 269.56 | 7247.06 | -1261.45 | -5255.82
| 12900 | 90.4 | 269.56 | 7246.37 | -1262.22 | -5355.82
| 13000 | 90.4 | 269.56 | 7245.67 | -1262.98 | -5455.81
| 13100 | 90.4 | 269.56 | 7244.98 | -1263.74 | -5555.81
| 13200 | 90.4 | 269.56 | 7244.29 | -1264.5 | -5655.8
| 13300 | 90.4 | 269.56 | 7243.6 | -1265.26 | -5755.79
| 13400 | 90.4 | 269.56 | 7242.91 | -1266.02 | -5855.79
| 13500 | 90.4 | 269.56 | 7242.22 | -1266.78 | -5955.78
| 13600 | 90.4 | 269.56 | 7241.53 | -1267.54 | -6055.78
| 13700 | 90.4 | 269.56 | 7240.83 | -1268.3 | -6155.77
| 13800 | 90.4 | 269.56 | 7240.14 | -1269.06 | -6255.77
| 13900 | 90.4 | 269.56 | 7239.45 | -1269.82 | -6355.76
| 14000 | 90.4 | 269.56 | 7238.76 | -1270.58 | -6455.76
| 14100 | 90.4 | 269.56 | 7238.07 | -1271.34 | -6555.75
| 14200 | 90.4 | 269.56 | 7237.38 | -1272.1 | -6655.75
| 14300 | 90.4 | 269.56 | 7236.69 | -1272.86 | -6755.74
| 14400 | 90.4 | 269.56 | 7235.99 | -1273.62 | -6855.74
| 14500 | 90.4 | 269.56 | 7235.3 | -1274.38 | -6955.73
| 14600 | 90.4 | 269.56 | 7234.61 | -1275.14 | -7055.73
| 14700 | 90.4 | 269.56 | 7233.92 | -1275.9 | -7155.72
| 14800 | 90.4 | 269.56 | 7233.23 | -1276.66 | -7255.72
| 14900 | 90.4 | 269.56 | 7232.54 | -1277.42 | -7355.71
| 15000 | 90.4 | 269.56 | 7231.85 | -1278.19 | -7455.71
| 15100 | 90.4 | 269.56 | 7231.15 | -1278.95 | -7555.7
| 15200 | 90.4 | 269.56 | 7230.46 | -1279.71 | -7655.69
| 15300 | 90.4 | 269.56 | 7229.77 | -1280.47 | -7755.69
| 15400 | 90.4 | 269.56 | 7229.08 | -1281.23 | -7855.68
| 15500 | 90.4 | 269.56 | 7228.39 | -1281.99 | -7955.68
| 15600 | 90.4 | 269.56 | 7227.7 | -1282.75 | -8055.67
| 15700 | 90.4 | 269.56 | 7227 | -1283.51 | -8155.67
| 15800 | 90.4 | 269.56 | 7226.31 | -1284.27 | -8255.66
| 15900 | 90.4 | 269.56 | 7225.62 | -1285.03 | -8355.66
| 16000 | 90.4 | 269.56 | 7224.93 | -1285.79 | -8455.65
| 16100 | 90.4 | 269.56 | 7224.24 | -1286.55 | -8555.65
| 16200 | 90.4 | 269.56 | 7223.55 | -1287.31 | -8655.64
| 16300 | 90.4 | 269.56 | 7222.86 | -1288.07 | -8755.64
| 16400 | 90.4 | 269.56 | 7222.16 | -1288.83 | -8855.63
| 16500 | 90.4 | 269.56 | 7221.47 | -1289.59 | -8955.63
| 16600 | 90.4 | 269.56 | 7220.78 | -1290.35 | -9055.62
| 16700 | 90.4 | 269.56 | 7220.09 | -1291.11 | -9155.62
| 16800 | 90.4 | 269.56 | 7219.4 | -1291.87 | -9255.61
| 16900 | 90.4 | 269.56 | 7218.71 | -1292.63 | -9355.6
| 17000 | 90.4 | 269.56 | 7218.02 | -1293.39 | -9455.6
| 17100 | 90.4 | 269.56 | 7217.32 | -1294.15 | -9555.59
| 17200 | 90.4 | 269.56 | 7216.63 | -1294.92 | -9655.59
| 17300 | 90.4 | 269.56 | 7215.94 | -1295.68 | -9755.58
| 17400 | 90.4 | 269.56 | 7215.25 | -1296.44 | -9855.58
| 17500 | 90.4 | 269.56 | 7214.56 | -1297.2 | -9955.57
| 17600 | 90.4 | 269.56 | 7213.87 | -1297.96 | -10055.57
| 17700 | 90.4 | 269.56 | 7213.18 | -1298.72 | -10155.56
| 17800 | 90.4 | 269.56 | 7212.48 | -1299.48 | -10255.56
| 17900 | 90.4 | 269.56 | 7211.79 | -1300.24 | -10355.55
| 18000 | 90.4 | 269.56 | 7211.1 | -1301 | -10455.55
| 18100 | 90.4 | 269.56 | 7210.41 | -1301.76 | -10555.54
| 18200 | 90.4 | 269.56 | 7209.72 | -1302.52 | -10655.54
| 18300 | 90.4 | 269.56 | 7209.03 | -1303.28 | -10755.53
| 18400 | 90.4 | 269.56 | 7208.33 | -1304.04 | -10855.53
| 18448 | 90.4 | 269.56 | 7208 | -1304.41 | -10903.94

## Lookup (hidden)
North Reference | RetunValue | Grid Type | ReturnValue | Deviation Indicator | ReturnValue
| 2 |  | 0 |  | 4
True |  | SPCS-Colorado Central-NAD27 |  | Directional
Grid |  | SPCS-Colorado Central-NAD83 |  | High Angle
|  | SPCS-Colorado North-NAD27 |  | Horizontal
SPCS-Colorado North-NAD83
SPCS-Colorado South-NAD27
SPCS-Colorado South-NAD83
UTM-Zone 12 NAD27
UTM-Zone 12 NAD83
UTM-Zone 13 NAD27
UTM-Zone 13 NAD83