## Data
Header Information | measured depth (ft) | inclination (°) | azimuth (°) | true vertical depth (ft) | northing +N/-S (ft) | easting +E/-W (ft)
Operator Name | 0 | 0 | 0 | 0 | 0.00 | 0.00
Bayswater | 25 | 0 | 0 | 25 | 0.00 | 0.00
Operator Number | 100 | 0 | 0 | 100 | 0.00 | 0.00
10261 | 200 | 0 | 0 | 200 | 0.00 | 0.00
Well Name and Number | 300 | 0 | 0 | 300 | 0.00 | 0.00
Leffler H-26-28HC | 400 | 0 | 0 | 400 | 0.00 | 0.00
API Number (if available) | 500 | 0 | 0 | 500 | 0.00 | 0.00
| 600 | 0 | 0 | 600 | 0.00 | 0.00
Location: QQ SEC TWP RGE | 700 | 0 | 0 | 700 | 0.00 | 0.00
NENE S26 7N 66W | 800 | 0 | 0 | 800 | 0.00 | 0.00
Citing Type: Planned or Actual | 900 | 0 | 0 | 900 | 0.00 | 0.00
Planned | 1000 | 0 | 0 | 1000 | 0.00 | 0.00
Deviation Indicator | 1100 | 1.5 | 164.13 | 1099.99 | -0.94 | 0.27
Horizontal | 1200 | 3.5 | 164.13 | 1199.89 | -5.14 | 1.46
North Reference | 1300 | 5.5 | 164.13 | 1299.58 | -12.69 | 3.61
True | 1400 | 7.5 | 164.13 | 1398.93 | -23.57 | 6.70
Grid Type | 1500 | 9.5 | 164.13 | 1497.83 | -37.79 | 10.75
#VALUE! | 1600 | 11.5 | 164.13 | 1596.15 | -55.32 | 15.73
| 1700 | 13.34 | 164.13 | 1693.77 | -76.13 | 21.65
| 1800 | 13.34 | 164.13 | 1791.07 | -98.33 | 27.96
| 1900 | 13.34 | 164.13 | 1888.37 | -120.53 | 34.27
| 2000 | 13.34 | 164.13 | 1985.67 | -142.73 | 40.58
| 2100 | 13.34 | 164.13 | 2082.97 | -164.93 | 46.90
| 2200 | 13.34 | 164.13 | 2180.27 | -187.13 | 53.21
| 2300 | 13.34 | 164.13 | 2277.57 | -209.33 | 59.52
| 2400 | 13.34 | 164.13 | 2374.87 | -231.53 | 65.83
| 2500 | 13.34 | 164.13 | 2472.17 | -253.74 | 72.15
| 2600 | 13.34 | 164.13 | 2569.47 | -275.94 | 78.46
| 2700 | 13.34 | 164.13 | 2666.77 | -298.14 | 84.77
| 2800 | 13.34 | 164.13 | 2764.07 | -320.34 | 91.08
| 2900 | 13.34 | 164.13 | 2861.37 | -342.54 | 97.40
| 3000 | 13.34 | 164.13 | 2958.67 | -364.74 | 103.71
| 3100 | 13.34 | 164.13 | 3055.97 | -386.94 | 110.02
| 3200 | 13.34 | 164.13 | 3153.27 | -409.14 | 116.33
| 3300 | 13.34 | 164.13 | 3250.57 | -431.34 | 122.65
| 3400 | 13.34 | 164.13 | 3347.87 | -453.54 | 128.96
| 3500 | 13.34 | 164.13 | 3445.17 | -475.75 | 135.27
| 3600 | 13.34 | 164.13 | 3542.47 | -497.95 | 141.58
| 3700 | 13.34 | 164.13 | 3639.77 | -520.15 | 147.90
| 3800 | 13.34 | 164.13 | 3737.07 | -542.35 | 154.21
| 3900 | 13.34 | 164.13 | 3834.37 | -564.55 | 160.52
| 4000 | 13.34 | 164.13 | 3931.67 | -586.75 | 166.83
| 4100 | 13.34 | 164.13 | 4028.97 | -608.95 | 173.15
| 4200 | 13.34 | 164.13 | 4126.27 | -631.15 | 179.46
| 4300 | 13.34 | 164.13 | 4223.57 | -653.35 | 185.77
| 4400 | 13.34 | 164.13 | 4320.87 | -675.56 | 192.09
| 4500 | 13.34 | 164.13 | 4418.17 | -697.76 | 198.40
| 4600 | 13.34 | 164.13 | 4515.47 | -719.96 | 204.71
| 4700 | 13.34 | 164.13 | 4612.77 | -742.16 | 211.02
| 4800 | 13.34 | 164.13 | 4710.07 | -764.36 | 217.34
| 4900 | 13.34 | 164.13 | 4807.37 | -786.56 | 223.65
| 5000 | 13.34 | 164.13 | 4904.67 | -808.76 | 229.96
| 5100 | 13.34 | 164.13 | 5001.97 | -830.96 | 236.27
| 5200 | 13.34 | 164.13 | 5099.27 | -853.16 | 242.59
| 5300 | 13.34 | 164.13 | 5196.57 | -875.36 | 248.90
| 5400 | 13.34 | 164.13 | 5293.87 | -897.57 | 255.21
| 5500 | 13.34 | 164.13 | 5391.17 | -919.77 | 261.52
| 5600 | 13.34 | 164.13 | 5488.47 | -941.97 | 267.84
| 5700 | 13.34 | 164.13 | 5585.77 | -964.17 | 274.15
| 5800 | 13.34 | 164.13 | 5683.07 | -986.37 | 280.46
| 5900 | 13.34 | 164.13 | 5780.37 | -1008.57 | 286.77
| 6000 | 13.34 | 164.13 | 5877.67 | -1030.77 | 293.09
| 6100 | 13.34 | 164.13 | 5974.97 | -1052.97 | 299.40
| 6200 | 13.34 | 164.13 | 6072.27 | -1075.17 | 305.71
| 6300 | 13.34 | 164.13 | 6169.57 | -1097.38 | 312.02
| 6400 | 13.34 | 164.13 | 6266.87 | -1119.58 | 318.34
| 6500 | 13.34 | 164.13 | 6364.17 | -1141.78 | 324.65
| 6600 | 13.34 | 164.13 | 6461.47 | -1163.98 | 330.96
| 6700 | 13.34 | 164.13 | 6558.77 | -1186.18 | 337.27
| 6800 | 13.34 | 164.13 | 6656.07 | -1208.38 | 343.59
| 6900 | 13.34 | 164.13 | 6753.37 | -1230.58 | 349.90
| 7000 | 12.95 | 173.68 | 6850.69 | -1252.79 | 355.79
| 7100 | 15.5 | 213.97 | 6947.85 | -1275.06 | 349.54
| 7200 | 22.57 | 236.15 | 7042.44 | -1296.88 | 326.08
| 7300 | 31.22 | 247.37 | 7131.6 | -1317.59 | 286.12
| 7400 | 40.46 | 253.98 | 7212.6 | -1336.57 | 230.87
| 7500 | 49.94 | 258.45 | 7283 | -1353.22 | 162.02
| 7600 | 59.56 | 261.82 | 7340.66 | -1367.05 | 81.65
| 7700 | 69.25 | 264.57 | 7383.81 | -1377.64 | -7.8
| 7800 | 78.98 | 266.99 | 7411.15 | -1384.67 | -103.6
| 7900 | 88.72 | 269.25 | 7421.85 | -1387.92 | -202.84
| 8000 | 90.11 | 269.56 | 7421.84 | -1388.72 | -302.84
| 8100 | 90.11 | 269.56 | 7421.65 | -1389.48 | -402.84
| 8200 | 90.11 | 269.56 | 7421.47 | -1390.25 | -502.83
| 8300 | 90.11 | 269.56 | 7421.28 | -1391.01 | -602.83
| 8400 | 90.11 | 269.56 | 7421.09 | -1391.77 | -702.83
| 8500 | 90.11 | 269.56 | 7420.91 | -1392.54 | -802.82
| 8600 | 90.11 | 269.56 | 7420.72 | -1393.3 | -902.82
| 8700 | 90.11 | 269.56 | 7420.53 | -1394.06 | -1002.82
| 8800 | 90.11 | 269.56 | 7420.35 | -1394.83 | -1102.81
| 8900 | 90.11 | 269.56 | 7420.16 | -1395.59 | -1202.81
| 9000 | 90.11 | 269.56 | 7419.97 | -1396.35 | -1302.81
| 9100 | 90.11 | 269.56 | 7419.79 | -1397.12 | -1402.81
| 9200 | 90.11 | 269.56 | 7419.6 | -1397.88 | -1502.8
| 9300 | 90.11 | 269.56 | 7419.41 | -1398.64 | -1602.8
| 9400 | 90.11 | 269.56 | 7419.22 | -1399.41 | -1702.8
| 9500 | 90.11 | 269.56 | 7419.04 | -1400.17 | -1802.79
| 9600 | 90.11 | 269.56 | 7418.85 | -1400.93 | -1902.79
| 9700 | 90.11 | 269.56 | 7418.66 | -1401.7 | -2002.79
| 9800 | 90.11 | 269.56 | 7418.48 | -1402.46 | -2102.78
| 9900 | 90.11 | 269.56 | 7418.29 | -1403.22 | -2202.78
| 10000 | 90.11 | 269.56 | 7418.1 | -1403.99 | -2302.78
| 10100 | 90.11 | 269.56 | 7417.92 | -1404.75 | -2402.77
| 10200 | 90.11 | 269.56 | 7417.73 | -1405.51 | -2502.77
| 10300 | 90.11 | 269.56 | 7417.54 | -1406.28 | -2602.77
| 10400 | 90.11 | 269.56 | 7417.36 | -1407.04 | -2702.77
| 10500 | 90.11 | 269.56 | 7417.17 | -1407.8 | -2802.76
| 10600 | 90.11 | 269.56 | 7416.98 | -1408.57 | -2902.76
| 10700 | 90.11 | 269.56 | 7416.8 | -1409.33 | -3002.76
| 10800 | 90.11 | 269.56 | 7416.61 | -1410.09 | -3102.75
| 10900 | 90.11 | 269.56 | 7416.42 | -1410.86 | -3202.75
| 11000 | 90.11 | 269.56 | 7416.24 | -1411.62 | -3302.75
| 11100 | 90.11 | 269.56 | 7416.05 | -1412.38 | -3402.74
| 11200 | 90.11 | 269.56 | 7415.86 | -1413.15 | -3502.74
| 11300 | 90.11 | 269.56 | 7415.68 | -1413.91 | -3602.74
| 11400 | 90.11 | 269.56 | 7415.49 | -1414.67 | -3702.73
| 11500 | 90.11 | 269.56 | 7415.3 | -1415.44 | -3802.73
| 11600 | 90.11 | 269.56 | 7415.12 | -1416.2 | -3902.73
| 11700 | 90.11 | 269.56 | 7414.93 | -1416.96 | -4002.73
| 11800 | 90.11 | 269.56 | 7414.74 | -1417.73 | -4102.72
| 11900 | 90.11 | 269.56 | 7414.56 | -1418.49 | -4202.72
| 12000 | 90.11 | 269.56 | 7414.37 | -1419.25 | -4302.72
| 12100 | 90.11 | 269.56 | 7414.18 | -1420.02 | -4402.71
| 12200 | 90.11 | 269.56 | 7414 | -1420.78 | -4502.71
| 12300 | 90.11 | 269.56 | 7413.81 | -1421.54 | -4602.71
| 12400 | 90.11 | 269.56 | 7413.62 | -1422.31 | -4702.7
| 12500 | 90.11 | 269.56 | 7413.43 | -1423.07 | -4802.7
| 12600 | 90.11 | 269.56 | 7413.25 | -1423.83 | -4902.7
| 12700 | 90.11 | 269.56 | 7413.06 | -1424.6 | -5002.69
| 12800 | 90.11 | 269.56 | 7412.87 | -1425.36 | -5102.69
| 12900 | 90.11 | 269.56 | 7412.69 | -1426.12 | -5202.69
| 13000 | 90.11 | 269.56 | 7412.5 | -1426.89 | -5302.69
| 13100 | 90.11 | 269.56 | 7412.31 | -1427.65 | -5402.68
| 13200 | 90.11 | 269.56 | 7412.13 | -1428.41 | -5502.68
| 13300 | 90.11 | 269.56 | 7411.94 | -1429.18 | -5602.68
| 13400 | 90.11 | 269.56 | 7411.75 | -1429.94 | -5702.67
| 13500 | 90.11 | 269.56 | 7411.57 | -1430.7 | -5802.67
| 13600 | 90.11 | 269.56 | 7411.38 | -1431.47 | -5902.67
| 13700 | 90.11 | 269.56 | 7411.19 | -1432.23 | -6002.66
| 13800 | 90.11 | 269.56 | 7411.01 | -1432.99 | -6102.66
| 13900 | 90.11 | 269.56 | 7410.82 | -1433.76 | -6202.66
| 14000 | 90.11 | 269.56 | 7410.63 | -1434.52 | -6302.65
| 14100 | 90.11 | 269.56 | 7410.45 | -1435.28 | -6402.65
| 14200 | 90.11 | 269.56 | 7410.26 | -1436.05 | -6502.65
| 14300 | 90.11 | 269.56 | 7410.07 | -1436.81 | -6602.64
| 14400 | 90.11 | 269.56 | 7409.89 | -1437.57 | -6702.64
| 14500 | 90.11 | 269.56 | 7409.7 | -1438.34 | -6802.64
| 14600 | 90.11 | 269.56 | 7409.51 | -1439.1 | -6902.64
| 14700 | 90.11 | 269.56 | 7409.33 | -1439.86 | -7002.63
| 14800 | 90.11 | 269.56 | 7409.14 | -1440.63 | -7102.63
| 14900 | 90.11 | 269.56 | 7408.95 | -1441.39 | -7202.63
| 15000 | 90.11 | 269.56 | 7408.77 | -1442.15 | -7302.62
| 15100 | 90.11 | 269.56 | 7408.58 | -1442.91 | -7402.62
| 15200 | 90.11 | 269.56 | 7408.39 | -1443.68 | -7502.62
| 15300 | 90.11 | 269.56 | 7408.21 | -1444.44 | -7602.61
| 15400 | 90.11 | 269.56 | 7408.02 | -1445.2 | -7702.61
| 15500 | 90.11 | 269.56 | 7407.83 | -1445.97 | -7802.61
| 15600 | 90.11 | 269.56 | 7407.64 | -1446.73 | -7902.6
| 15700 | 90.11 | 269.56 | 7407.46 | -1447.49 | -8002.6
| 15800 | 90.11 | 269.56 | 7407.27 | -1448.26 | -8102.6
| 15900 | 90.11 | 269.56 | 7407.08 | -1449.02 | -8202.6
| 16000 | 90.11 | 269.56 | 7406.9 | -1449.78 | -8302.59
| 16100 | 90.11 | 269.56 | 7406.71 | -1450.55 | -8402.59
| 16200 | 90.11 | 269.56 | 7406.52 | -1451.31 | -8502.59
| 16300 | 90.11 | 269.56 | 7406.34 | -1452.07 | -8602.58
| 16400 | 90.11 | 269.56 | 7406.15 | -1452.84 | -8702.58
| 16500 | 90.11 | 269.56 | 7405.96 | -1453.6 | -8802.58
| 16600 | 90.11 | 269.56 | 7405.78 | -1454.36 | -8902.57
| 16700 | 90.11 | 269.56 | 7405.59 | -1455.13 | -9002.57
| 16800 | 90.11 | 269.56 | 7405.4 | -1455.89 | -9102.57
| 16900 | 90.11 | 269.56 | 7405.22 | -1456.65 | -9202.56
| 17000 | 90.11 | 269.56 | 7405.03 | -1457.42 | -9302.56
| 17100 | 90.11 | 269.56 | 7404.84 | -1458.18 | -9402.56
| 17200 | 90.11 | 269.56 | 7404.66 | -1458.94 | -9502.56
| 17300 | 90.11 | 269.56 | 7404.47 | -1459.71 | -9602.55
| 17400 | 90.11 | 269.56 | 7404.28 | -1460.47 | -9702.55
| 17500 | 90.11 | 269.56 | 7404.1 | -1461.23 | -9802.55
| 17600 | 90.11 | 269.56 | 7403.91 | -1462 | -9902.54
| 17700 | 90.11 | 269.56 | 7403.72 | -1462.76 | -10002.54
| 17800 | 90.11 | 269.56 | 7403.54 | -1463.52 | -10102.54
| 17900 | 90.11 | 269.56 | 7403.35 | -1464.29 | -10202.53
| 18000 | 90.11 | 269.56 | 7403.16 | -1465.05 | -10302.53
| 18100 | 90.11 | 269.56 | 7402.98 | -1465.81 | -10402.53
| 18200 | 90.11 | 269.56 | 7402.79 | -1466.58 | -10502.52
| 18300 | 90.11 | 269.56 | 7402.6 | -1467.34 | -10602.52
| 18400 | 90.11 | 269.56 | 7402.42 | -1468.1 | -10702.52
| 18500 | 90.11 | 269.56 | 7402.23 | -1468.87 | -10802.52
| 18600 | 90.11 | 269.56 | 7402.04 | -1469.63 | -10902.51
| 18622 | 90.11 | 269.56 | 7402 | -1469.8 | -10924.86

## Lookup (hidden)
North Reference | RetunValue | Grid Type | ReturnValue | Deviation Indicator | ReturnValue
| 2 |  | 0 |  | 4
True |  | SPCS-Colorado Central-NAD27 |  | Directional
Grid |  | SPCS-Colorado Central-NAD83 |  | High Angle
|  | SPCS-Colorado North-NAD27 |  | Horizontal
SPCS-Colorado North-NAD83
SPCS-Colorado South-NAD27
SPCS-Colorado South-NAD83
UTM-Zone 12 NAD27
UTM-Zone 12 NAD83
UTM-Zone 13 NAD27
UTM-Zone 13 NAD83