## Data
Header Information | measured depth (ft) | inclination (°) | azimuth (°) | true vertical depth (ft) | northing +N/-S (ft) | easting +E/-W (ft)
Operator Name | 0 | 0 | 0 | 0 | 0.00 | 0.00
Bayswater | 25 | 0 | 0 | 25 | 0.00 | 0.00
Operator Number | 100 | 0 | 0 | 100 | 0.00 | 0.00
10261 | 200 | 0 | 0 | 200 | 0.00 | 0.00
Well Name and Number | 300 | 0 | 0 | 300 | 0.00 | 0.00
Leffler HA-26-28HN | 400 | 0 | 0 | 400 | 0.00 | 0.00
API Number (if available) | 500 | 0 | 0 | 500 | 0.00 | 0.00
| 600 | 0 | 0 | 600 | 0.00 | 0.00
Location: QQ SEC TWP RGE | 700 | 0 | 0 | 700 | 0.00 | 0.00
NENE S26 7N 66W | 800 | 0 | 0 | 800 | 0.00 | 0.00
Citing Type: Planned or Actual | 900 | 0 | 0 | 900 | 0.00 | 0.00
Planned | 1000 | 0 | 0 | 1000 | 0.00 | 0.00
Deviation Indicator | 1100 | 1.5 | 165.03 | 1099.99 | -0.95 | 0.25
Horizontal | 1200 | 3.5 | 165.03 | 1199.89 | -5.16 | 1.38
North Reference | 1300 | 5.5 | 165.03 | 1299.58 | -12.74 | 3.41
True | 1400 | 7.5 | 165.03 | 1398.93 | -23.68 | 6.33
Grid Type | 1500 | 9.5 | 165.03 | 1497.83 | -37.95 | 10.15
#VALUE! | 1600 | 11.5 | 165.03 | 1596.15 | -55.56 | 14.86
| 1700 | 13.5 | 165.03 | 1693.77 | -76.47 | 20.45
| 1800 | 14.21 | 165.03 | 1790.77 | -99.97 | 26.74
| 1900 | 14.21 | 165.03 | 1887.71 | -123.69 | 33.08
| 2000 | 14.21 | 165.03 | 1984.65 | -147.4 | 39.42
| 2100 | 14.21 | 165.03 | 2081.59 | -171.11 | 45.76
| 2200 | 14.21 | 165.03 | 2178.53 | -194.83 | 52.11
| 2300 | 14.21 | 165.03 | 2275.47 | -218.54 | 58.45
| 2400 | 14.21 | 165.03 | 2372.41 | -242.25 | 64.79
| 2500 | 14.21 | 165.03 | 2469.35 | -265.96 | 71.13
| 2600 | 14.21 | 165.03 | 2566.29 | -289.68 | 77.48
| 2700 | 14.21 | 165.03 | 2663.23 | -313.39 | 83.82
| 2800 | 14.21 | 165.03 | 2760.17 | -337.1 | 90.16
| 2900 | 14.21 | 165.03 | 2857.11 | -360.82 | 96.50
| 3000 | 14.21 | 165.03 | 2954.05 | -384.53 | 102.84
| 3100 | 14.21 | 165.03 | 3050.99 | -408.24 | 109.19
| 3200 | 14.21 | 165.03 | 3147.93 | -431.95 | 115.53
| 3300 | 14.21 | 165.03 | 3244.87 | -455.67 | 121.87
| 3400 | 14.21 | 165.03 | 3341.81 | -479.38 | 128.21
| 3500 | 14.21 | 165.03 | 3438.76 | -503.09 | 134.55
| 3600 | 14.21 | 165.03 | 3535.7 | -526.81 | 140.90
| 3700 | 14.21 | 165.03 | 3632.64 | -550.52 | 147.24
| 3800 | 14.21 | 165.03 | 3729.58 | -574.23 | 153.58
| 3900 | 14.21 | 165.03 | 3826.52 | -597.94 | 159.92
| 4000 | 14.21 | 165.03 | 3923.46 | -621.66 | 166.27
| 4100 | 14.21 | 165.03 | 4020.4 | -645.37 | 172.61
| 4200 | 14.21 | 165.03 | 4117.34 | -669.08 | 178.95
| 4300 | 14.21 | 165.03 | 4214.28 | -692.8 | 185.29
| 4400 | 14.21 | 165.03 | 4311.22 | -716.51 | 191.63
| 4500 | 14.21 | 165.03 | 4408.16 | -740.22 | 197.98
| 4600 | 14.21 | 165.03 | 4505.1 | -763.93 | 204.32
| 4700 | 14.21 | 165.03 | 4602.04 | -787.65 | 210.66
| 4800 | 14.21 | 165.03 | 4698.98 | -811.36 | 217.00
| 4900 | 14.21 | 165.03 | 4795.92 | -835.07 | 223.34
| 5000 | 14.21 | 165.03 | 4892.86 | -858.79 | 229.69
| 5100 | 14.21 | 165.03 | 4989.8 | -882.5 | 236.03
| 5200 | 14.21 | 165.03 | 5086.75 | -906.21 | 242.37
| 5300 | 14.21 | 165.03 | 5183.69 | -929.92 | 248.71
| 5400 | 14.21 | 165.03 | 5280.63 | -953.64 | 255.05
| 5500 | 14.21 | 165.03 | 5377.57 | -977.35 | 261.40
| 5600 | 14.21 | 165.03 | 5474.51 | -1001.06 | 267.74
| 5700 | 14.21 | 165.03 | 5571.45 | -1024.78 | 274.08
| 5800 | 14.21 | 165.03 | 5668.39 | -1048.49 | 280.42
| 5900 | 14.21 | 165.03 | 5765.33 | -1072.2 | 286.77
| 6000 | 14.21 | 165.03 | 5862.27 | -1095.91 | 293.11
| 6100 | 14.21 | 165.03 | 5959.21 | -1119.63 | 299.45
| 6200 | 14.21 | 165.03 | 6056.15 | -1143.34 | 305.79
| 6300 | 14.21 | 165.03 | 6153.09 | -1167.05 | 312.13
| 6400 | 14.21 | 165.03 | 6250.03 | -1190.77 | 318.48
| 6500 | 14.21 | 165.03 | 6346.97 | -1214.48 | 324.82
| 6600 | 14.21 | 165.03 | 6443.91 | -1238.19 | 331.16
| 6700 | 14.21 | 165.03 | 6540.85 | -1261.9 | 337.50
| 6800 | 14.21 | 165.03 | 6637.79 | -1285.62 | 343.84
| 6900 | 14.85 | 201.77 | 6734.79 | -1309.42 | 342.98
| 7000 | 20.7 | 228.94 | 6830.14 | -1332.98 | 324.85
| 7100 | 28.84 | 242.99 | 6920.94 | -1355.6 | 289.95
| 7200 | 37.84 | 251.02 | 7004.44 | -1376.59 | 239.33
| 7300 | 47.19 | 256.29 | 7078.09 | -1395.3 | 174.53
| 7400 | 56.71 | 260.16 | 7139.67 | -1411.17 | 97.52
| 7500 | 66.34 | 263.26 | 7187.3 | -1423.73 | 10.63
| 7600 | 76.02 | 265.93 | 7219.53 | -1432.57 | -83.48
| 7700 | 85.72 | 268.38 | 7235.38 | -1437.45 | -181.97
| 7800 | 90.56 | 269.56 | 7236.51 | -1438.72 | -281.91
| 7900 | 90.56 | 269.56 | 7235.53 | -1439.48 | -381.91
| 8000 | 90.56 | 269.56 | 7234.55 | -1440.24 | -481.9
| 8100 | 90.56 | 269.56 | 7233.57 | -1441 | -581.89
| 8200 | 90.56 | 269.56 | 7232.59 | -1441.76 | -681.88
| 8300 | 90.56 | 269.56 | 7231.61 | -1442.52 | -781.88
| 8400 | 90.56 | 269.56 | 7230.63 | -1443.28 | -881.87
| 8500 | 90.56 | 269.56 | 7229.65 | -1444.04 | -981.86
| 8600 | 90.56 | 269.56 | 7228.67 | -1444.8 | -1081.85
| 8700 | 90.56 | 269.56 | 7227.69 | -1445.56 | -1181.85
| 8800 | 90.56 | 269.56 | 7226.71 | -1446.32 | -1281.84
| 8900 | 90.56 | 269.56 | 7225.72 | -1447.08 | -1381.83
| 9000 | 90.56 | 269.56 | 7224.74 | -1447.84 | -1481.82
| 9100 | 90.56 | 269.56 | 7223.76 | -1448.6 | -1581.81
| 9200 | 90.56 | 269.56 | 7222.78 | -1449.36 | -1681.81
| 9300 | 90.56 | 269.56 | 7221.8 | -1450.12 | -1781.8
| 9400 | 90.56 | 269.56 | 7220.82 | -1450.88 | -1881.79
| 9500 | 90.56 | 269.56 | 7219.84 | -1451.64 | -1981.78
| 9600 | 90.56 | 269.56 | 7218.86 | -1452.4 | -2081.78
| 9700 | 90.56 | 269.56 | 7217.88 | -1453.16 | -2181.77
| 9800 | 90.56 | 269.56 | 7216.9 | -1453.91 | -2281.76
| 9900 | 90.56 | 269.56 | 7215.92 | -1454.67 | -2381.75
| 10000 | 90.56 | 269.56 | 7214.94 | -1455.43 | -2481.75
| 10100 | 90.56 | 269.56 | 7213.96 | -1456.19 | -2581.74
| 10200 | 90.56 | 269.56 | 7212.98 | -1456.95 | -2681.73
| 10300 | 90.56 | 269.56 | 7212 | -1457.71 | -2781.72
| 10400 | 90.56 | 269.56 | 7211.02 | -1458.47 | -2881.71
| 10500 | 90.56 | 269.56 | 7210.04 | -1459.23 | -2981.71
| 10600 | 90.56 | 269.56 | 7209.06 | -1459.99 | -3081.7
| 10700 | 90.56 | 269.56 | 7208.08 | -1460.75 | -3181.69
| 10800 | 90.56 | 269.56 | 7207.1 | -1461.51 | -3281.68
| 10900 | 90.56 | 269.56 | 7206.12 | -1462.27 | -3381.68
| 11000 | 90.56 | 269.56 | 7205.14 | -1463.03 | -3481.67
| 11100 | 90.56 | 269.56 | 7204.16 | -1463.79 | -3581.66
| 11200 | 90.56 | 269.56 | 7203.18 | -1464.55 | -3681.65
| 11300 | 90.56 | 269.56 | 7202.2 | -1465.31 | -3781.65
| 11400 | 90.56 | 269.56 | 7201.22 | -1466.07 | -3881.64
| 11500 | 90.56 | 269.56 | 7200.24 | -1466.83 | -3981.63
| 11600 | 90.56 | 269.56 | 7199.26 | -1467.59 | -4081.62
| 11700 | 90.56 | 269.56 | 7198.28 | -1468.35 | -4181.61
| 11800 | 90.56 | 269.56 | 7197.29 | -1469.11 | -4281.61
| 11900 | 90.56 | 269.56 | 7196.31 | -1469.87 | -4381.6
| 12000 | 90.56 | 269.56 | 7195.33 | -1470.63 | -4481.59
| 12100 | 90.56 | 269.56 | 7194.35 | -1471.39 | -4581.58
| 12200 | 90.56 | 269.56 | 7193.37 | -1472.15 | -4681.58
| 12300 | 90.56 | 269.56 | 7192.39 | -1472.91 | -4781.57
| 12400 | 90.56 | 269.56 | 7191.41 | -1473.67 | -4881.56
| 12500 | 90.56 | 269.56 | 7190.43 | -1474.43 | -4981.55
| 12600 | 90.56 | 269.56 | 7189.45 | -1475.19 | -5081.55
| 12700 | 90.56 | 269.56 | 7188.47 | -1475.95 | -5181.54
| 12800 | 90.56 | 269.56 | 7187.49 | -1476.71 | -5281.53
| 12900 | 90.56 | 269.56 | 7186.51 | -1477.46 | -5381.52
| 13000 | 90.56 | 269.56 | 7185.53 | -1478.22 | -5481.51
| 13100 | 90.56 | 269.56 | 7184.55 | -1478.98 | -5581.51
| 13200 | 90.56 | 269.56 | 7183.57 | -1479.74 | -5681.5
| 13300 | 90.56 | 269.56 | 7182.59 | -1480.5 | -5781.49
| 13400 | 90.56 | 269.56 | 7181.61 | -1481.26 | -5881.48
| 13500 | 90.56 | 269.56 | 7180.63 | -1482.02 | -5981.48
| 13600 | 90.56 | 269.56 | 7179.65 | -1482.78 | -6081.47
| 13700 | 90.56 | 269.56 | 7178.67 | -1483.54 | -6181.46
| 13800 | 90.56 | 269.56 | 7177.69 | -1484.3 | -6281.45
| 13900 | 90.56 | 269.56 | 7176.71 | -1485.06 | -6381.45
| 14000 | 90.56 | 269.56 | 7175.73 | -1485.82 | -6481.44
| 14100 | 90.56 | 269.56 | 7174.75 | -1486.58 | -6581.43
| 14200 | 90.56 | 269.56 | 7173.77 | -1487.34 | -6681.42
| 14300 | 90.56 | 269.56 | 7172.79 | -1488.1 | -6781.41
| 14400 | 90.56 | 269.56 | 7171.81 | -1488.86 | -6881.41
| 14500 | 90.56 | 269.56 | 7170.83 | -1489.62 | -6981.4
| 14600 | 90.56 | 269.56 | 7169.85 | -1490.38 | -7081.39
| 14700 | 90.56 | 269.56 | 7168.87 | -1491.14 | -7181.38
| 14800 | 90.56 | 269.56 | 7167.88 | -1491.9 | -7281.38
| 14900 | 90.56 | 269.56 | 7166.9 | -1492.66 | -7381.37
| 15000 | 90.56 | 269.56 | 7165.92 | -1493.42 | -7481.36
| 15100 | 90.56 | 269.56 | 7164.94 | -1494.18 | -7581.35
| 15200 | 90.56 | 269.56 | 7163.96 | -1494.94 | -7681.35
| 15300 | 90.56 | 269.56 | 7162.98 | -1495.7 | -7781.34
| 15400 | 90.56 | 269.56 | 7162 | -1496.46 | -7881.33
| 15500 | 90.56 | 269.56 | 7161.02 | -1497.22 | -7981.32
| 15600 | 90.56 | 269.56 | 7160.04 | -1497.98 | -8081.31
| 15700 | 90.56 | 269.56 | 7159.06 | -1498.74 | -8181.31
| 15800 | 90.56 | 269.56 | 7158.08 | -1499.5 | -8281.3
| 15900 | 90.56 | 269.56 | 7157.1 | -1500.26 | -8381.29
| 16000 | 90.56 | 269.56 | 7156.12 | -1501.01 | -8481.28
| 16100 | 90.56 | 269.56 | 7155.14 | -1501.77 | -8581.28
| 16200 | 90.56 | 269.56 | 7154.16 | -1502.53 | -8681.27
| 16300 | 90.56 | 269.56 | 7153.18 | -1503.29 | -8781.26
| 16400 | 90.56 | 269.56 | 7152.2 | -1504.05 | -8881.25
| 16500 | 90.56 | 269.56 | 7151.22 | -1504.81 | -8981.25
| 16600 | 90.56 | 269.56 | 7150.24 | -1505.57 | -9081.24
| 16700 | 90.56 | 269.56 | 7149.26 | -1506.33 | -9181.23
| 16800 | 90.56 | 269.56 | 7148.28 | -1507.09 | -9281.22
| 16900 | 90.56 | 269.56 | 7147.3 | -1507.85 | -9381.21
| 17000 | 90.56 | 269.56 | 7146.32 | -1508.61 | -9481.21
| 17100 | 90.56 | 269.56 | 7145.34 | -1509.37 | -9581.2
| 17200 | 90.56 | 269.56 | 7144.36 | -1510.13 | -9681.19
| 17300 | 90.56 | 269.56 | 7143.38 | -1510.89 | -9781.18
| 17400 | 90.56 | 269.56 | 7142.4 | -1511.65 | -9881.18
| 17500 | 90.56 | 269.56 | 7141.42 | -1512.41 | -9981.17
| 17600 | 90.56 | 269.56 | 7140.44 | -1513.17 | -10081.16
| 17700 | 90.56 | 269.56 | 7139.46 | -1513.93 | -10181.15
| 17800 | 90.56 | 269.56 | 7138.47 | -1514.69 | -10281.15
| 17900 | 90.56 | 269.56 | 7137.49 | -1515.45 | -10381.14
| 18000 | 90.56 | 269.56 | 7136.51 | -1516.21 | -10481.13
| 18100 | 90.56 | 269.56 | 7135.53 | -1516.97 | -10581.12
| 18200 | 90.56 | 269.56 | 7134.55 | -1517.73 | -10681.11
| 18300 | 90.56 | 269.56 | 7133.57 | -1518.49 | -10781.11
| 18400 | 90.56 | 269.56 | 7132.59 | -1519.25 | -10881.1
| 18460 | 90.56 | 269.56 | 7132 | -1519.71 | -10941.56

## Lookup (hidden)
North Reference | RetunValue | Grid Type | ReturnValue | Deviation Indicator | ReturnValue
| 2 |  | 0 |  | 4
True |  | SPCS-Colorado Central-NAD27 |  | Directional
Grid |  | SPCS-Colorado Central-NAD83 |  | High Angle
|  | SPCS-Colorado North-NAD27 |  | Horizontal
SPCS-Colorado North-NAD83
SPCS-Colorado South-NAD27
SPCS-Colorado South-NAD83
UTM-Zone 12 NAD27
UTM-Zone 12 NAD83
UTM-Zone 13 NAD27
UTM-Zone 13 NAD83