## Data
Header Information | measured depth (ft) | inclination (°) | azimuth (°) | true vertical depth (ft) | northing +N/-S (ft) | easting +E/-W (ft)
Operator Name | 0 | 0 | 0 | 0 | 0.00 | 0.00
Bayswater | 25 | 0 | 0 | 25 | 0.00 | 0.00
Operator Number | 100 | 0 | 0 | 100 | 0.00 | 0.00
10261 | 200 | 0 | 0 | 200 | 0.00 | 0.00
Well Name and Number | 300 | 0 | 0 | 300 | 0.00 | 0.00
Leffler I-26-28HN | 400 | 0 | 0 | 400 | 0.00 | 0.00
API Number (if available) | 500 | 0 | 0 | 500 | 0.00 | 0.00
| 600 | 0 | 0 | 600 | 0.00 | 0.00
Location: QQ SEC TWP RGE | 700 | 0 | 0 | 700 | 0.00 | 0.00
NENE S26 7N 66W | 800 | 0 | 0 | 800 | 0.00 | 0.00
Citing Type: Planned or Actual | 900 | 0 | 0 | 900 | 0.00 | 0.00
Planned | 1000 | 0 | 0 | 1000 | 0.00 | 0.00
Deviation Indicator | 1100 | 1.5 | 166.87 | 1099.99 | -0.96 | 0.22
Horizontal | 1200 | 3.5 | 166.87 | 1199.89 | -5.2 | 1.21
North Reference | 1300 | 5.5 | 166.87 | 1299.58 | -12.84 | 3.00
True | 1400 | 7.5 | 166.87 | 1398.93 | -23.87 | 5.57
Grid Type | 1500 | 9.5 | 166.87 | 1497.83 | -38.26 | 8.93
#VALUE! | 1600 | 11.5 | 166.87 | 1596.15 | -56.01 | 13.07
| 1700 | 13.5 | 166.87 | 1693.77 | -77.08 | 17.99
| 1800 | 15.01 | 166.87 | 1790.61 | -101.37 | 23.65
| 1900 | 15.01 | 166.87 | 1887.2 | -126.59 | 29.54
| 2000 | 15.01 | 166.87 | 1983.78 | -151.82 | 35.43
| 2100 | 15.01 | 166.87 | 2080.37 | -177.04 | 41.31
| 2200 | 15.01 | 166.87 | 2176.96 | -202.26 | 47.20
| 2300 | 15.01 | 166.87 | 2273.54 | -227.49 | 53.08
| 2400 | 15.01 | 166.87 | 2370.13 | -252.71 | 58.97
| 2500 | 15.01 | 166.87 | 2466.72 | -277.94 | 64.86
| 2600 | 15.01 | 166.87 | 2563.31 | -303.16 | 70.74
| 2700 | 15.01 | 166.87 | 2659.89 | -328.39 | 76.63
| 2800 | 15.01 | 166.87 | 2756.48 | -353.61 | 82.51
| 2900 | 15.01 | 166.87 | 2853.07 | -378.84 | 88.40
| 3000 | 15.01 | 166.87 | 2949.66 | -404.06 | 94.29
| 3100 | 15.01 | 166.87 | 3046.24 | -429.28 | 100.17
| 3200 | 15.01 | 166.87 | 3142.83 | -454.51 | 106.06
| 3300 | 15.01 | 166.87 | 3239.42 | -479.73 | 111.94
| 3400 | 15.01 | 166.87 | 3336 | -504.96 | 117.83
| 3500 | 15.01 | 166.87 | 3432.59 | -530.18 | 123.72
| 3600 | 15.01 | 166.87 | 3529.18 | -555.41 | 129.60
| 3700 | 15.01 | 166.87 | 3625.77 | -580.63 | 135.49
| 3800 | 15.01 | 166.87 | 3722.35 | -605.85 | 141.37
| 3900 | 15.01 | 166.87 | 3818.94 | -631.08 | 147.26
| 4000 | 15.01 | 166.87 | 3915.53 | -656.3 | 153.15
| 4100 | 15.01 | 166.87 | 4012.11 | -681.53 | 159.03
| 4200 | 15.01 | 166.87 | 4108.7 | -706.75 | 164.92
| 4300 | 15.01 | 166.87 | 4205.29 | -731.98 | 170.80
| 4400 | 15.01 | 166.87 | 4301.88 | -757.2 | 176.69
| 4500 | 15.01 | 166.87 | 4398.46 | -782.42 | 182.58
| 4600 | 15.01 | 166.87 | 4495.05 | -807.65 | 188.46
| 4700 | 15.01 | 166.87 | 4591.64 | -832.87 | 194.35
| 4800 | 15.01 | 166.87 | 4688.22 | -858.1 | 200.23
| 4900 | 15.01 | 166.87 | 4784.81 | -883.32 | 206.12
| 5000 | 15.01 | 166.87 | 4881.4 | -908.55 | 212.01
| 5100 | 15.01 | 166.87 | 4977.99 | -933.77 | 217.89
| 5200 | 15.01 | 166.87 | 5074.57 | -958.99 | 223.78
| 5300 | 15.01 | 166.87 | 5171.16 | -984.22 | 229.66
| 5400 | 15.01 | 166.87 | 5267.75 | -1009.44 | 235.55
| 5500 | 15.01 | 166.87 | 5364.34 | -1034.67 | 241.44
| 5600 | 15.01 | 166.87 | 5460.92 | -1059.89 | 247.32
| 5700 | 15.01 | 166.87 | 5557.51 | -1085.12 | 253.21
| 5800 | 15.01 | 166.87 | 5654.1 | -1110.34 | 259.09
| 5900 | 15.01 | 166.87 | 5750.68 | -1135.56 | 264.98
| 6000 | 15.01 | 166.87 | 5847.27 | -1160.79 | 270.87
| 6100 | 15.01 | 166.87 | 5943.86 | -1186.01 | 276.75
| 6200 | 15.01 | 166.87 | 6040.45 | -1211.24 | 282.64
| 6300 | 15.01 | 166.87 | 6137.03 | -1236.46 | 288.52
| 6400 | 15.01 | 166.87 | 6233.62 | -1261.69 | 294.41
| 6500 | 15.01 | 166.87 | 6330.21 | -1286.91 | 300.30
| 6600 | 15.01 | 166.87 | 6426.79 | -1312.14 | 306.18
| 6700 | 15.01 | 166.87 | 6523.38 | -1337.36 | 312.07
| 6800 | 15.01 | 166.87 | 6619.97 | -1362.58 | 317.95
| 6900 | 15.01 | 166.87 | 6716.56 | -1387.81 | 323.84
| 7000 | 15.11 | 193.77 | 6813.21 | -1413.08 | 325.54
| 7100 | 19.95 | 223.4 | 6908.73 | -1438.2 | 310.68
| 7200 | 27.62 | 239.53 | 7000.26 | -1462.4 | 278.90
| 7300 | 36.38 | 248.73 | 7085.03 | -1484.97 | 231.16
| 7400 | 45.59 | 254.69 | 7160.47 | -1505.22 | 168.92
| 7500 | 55.03 | 258.99 | 7224.27 | -1522.52 | 94.05
| 7600 | 64.59 | 262.4 | 7274.51 | -1536.35 | 8.85
| 7700 | 74.22 | 265.29 | 7309.65 | -1546.3 | -84.1
| 7800 | 83.88 | 267.93 | 7328.62 | -1552.06 | -181.99
| 7900 | 90.11 | 269.56 | 7331.93 | -1553.74 | -281.85
| 8000 | 90.11 | 269.56 | 7331.75 | -1554.5 | -381.85
| 8100 | 90.11 | 269.56 | 7331.56 | -1555.26 | -481.84
| 8200 | 90.11 | 269.56 | 7331.37 | -1556.03 | -581.84
| 8300 | 90.11 | 269.56 | 7331.19 | -1556.79 | -681.84
| 8400 | 90.11 | 269.56 | 7331 | -1557.55 | -781.83
| 8500 | 90.11 | 269.56 | 7330.81 | -1558.31 | -881.83
| 8600 | 90.11 | 269.56 | 7330.63 | -1559.08 | -981.83
| 8700 | 90.11 | 269.56 | 7330.44 | -1559.84 | -1081.83
| 8800 | 90.11 | 269.56 | 7330.25 | -1560.6 | -1181.82
| 8900 | 90.11 | 269.56 | 7330.07 | -1561.36 | -1281.82
| 9000 | 90.11 | 269.56 | 7329.88 | -1562.13 | -1381.82
| 9100 | 90.11 | 269.56 | 7329.69 | -1562.89 | -1481.81
| 9200 | 90.11 | 269.56 | 7329.51 | -1563.65 | -1581.81
| 9300 | 90.11 | 269.56 | 7329.32 | -1564.42 | -1681.81
| 9400 | 90.11 | 269.56 | 7329.13 | -1565.18 | -1781.8
| 9500 | 90.11 | 269.56 | 7328.95 | -1565.94 | -1881.8
| 9600 | 90.11 | 269.56 | 7328.76 | -1566.7 | -1981.8
| 9700 | 90.11 | 269.56 | 7328.57 | -1567.47 | -2081.79
| 9800 | 90.11 | 269.56 | 7328.39 | -1568.23 | -2181.79
| 9900 | 90.11 | 269.56 | 7328.2 | -1568.99 | -2281.79
| 10000 | 90.11 | 269.56 | 7328.01 | -1569.75 | -2381.79
| 10100 | 90.11 | 269.56 | 7327.83 | -1570.52 | -2481.78
| 10200 | 90.11 | 269.56 | 7327.64 | -1571.28 | -2581.78
| 10300 | 90.11 | 269.56 | 7327.45 | -1572.04 | -2681.78
| 10400 | 90.11 | 269.56 | 7327.27 | -1572.8 | -2781.77
| 10500 | 90.11 | 269.56 | 7327.08 | -1573.57 | -2881.77
| 10600 | 90.11 | 269.56 | 7326.89 | -1574.33 | -2981.77
| 10700 | 90.11 | 269.56 | 7326.71 | -1575.09 | -3081.76
| 10800 | 90.11 | 269.56 | 7326.52 | -1575.86 | -3181.76
| 10900 | 90.11 | 269.56 | 7326.33 | -1576.62 | -3281.76
| 11000 | 90.11 | 269.56 | 7326.15 | -1577.38 | -3381.75
| 11100 | 90.11 | 269.56 | 7325.96 | -1578.14 | -3481.75
| 11200 | 90.11 | 269.56 | 7325.77 | -1578.91 | -3581.75
| 11300 | 90.11 | 269.56 | 7325.59 | -1579.67 | -3681.75
| 11400 | 90.11 | 269.56 | 7325.4 | -1580.43 | -3781.74
| 11500 | 90.11 | 269.56 | 7325.21 | -1581.19 | -3881.74
| 11600 | 90.11 | 269.56 | 7325.03 | -1581.96 | -3981.74
| 11700 | 90.11 | 269.56 | 7324.84 | -1582.72 | -4081.73
| 11800 | 90.11 | 269.56 | 7324.65 | -1583.48 | -4181.73
| 11900 | 90.11 | 269.56 | 7324.47 | -1584.25 | -4281.73
| 12000 | 90.11 | 269.56 | 7324.28 | -1585.01 | -4381.72
| 12100 | 90.11 | 269.56 | 7324.09 | -1585.77 | -4481.72
| 12200 | 90.11 | 269.56 | 7323.91 | -1586.53 | -4581.72
| 12300 | 90.11 | 269.56 | 7323.72 | -1587.3 | -4681.71
| 12400 | 90.11 | 269.56 | 7323.53 | -1588.06 | -4781.71
| 12500 | 90.11 | 269.56 | 7323.35 | -1588.82 | -4881.71
| 12600 | 90.11 | 269.56 | 7323.16 | -1589.58 | -4981.71
| 12700 | 90.11 | 269.56 | 7322.97 | -1590.35 | -5081.7
| 12800 | 90.11 | 269.56 | 7322.79 | -1591.11 | -5181.7
| 12900 | 90.11 | 269.56 | 7322.6 | -1591.87 | -5281.7
| 13000 | 90.11 | 269.56 | 7322.41 | -1592.64 | -5381.69
| 13100 | 90.11 | 269.56 | 7322.23 | -1593.4 | -5481.69
| 13200 | 90.11 | 269.56 | 7322.04 | -1594.16 | -5581.69
| 13300 | 90.11 | 269.56 | 7321.85 | -1594.92 | -5681.68
| 13400 | 90.11 | 269.56 | 7321.67 | -1595.69 | -5781.68
| 13500 | 90.11 | 269.56 | 7321.48 | -1596.45 | -5881.68
| 13600 | 90.11 | 269.56 | 7321.29 | -1597.21 | -5981.67
| 13700 | 90.11 | 269.56 | 7321.11 | -1597.97 | -6081.67
| 13800 | 90.11 | 269.56 | 7320.92 | -1598.74 | -6181.67
| 13900 | 90.11 | 269.56 | 7320.73 | -1599.5 | -6281.67
| 14000 | 90.11 | 269.56 | 7320.55 | -1600.26 | -6381.66
| 14100 | 90.11 | 269.56 | 7320.36 | -1601.02 | -6481.66
| 14200 | 90.11 | 269.56 | 7320.17 | -1601.79 | -6581.66
| 14300 | 90.11 | 269.56 | 7319.99 | -1602.55 | -6681.65
| 14400 | 90.11 | 269.56 | 7319.8 | -1603.31 | -6781.65
| 14500 | 90.11 | 269.56 | 7319.61 | -1604.08 | -6881.65
| 14600 | 90.11 | 269.56 | 7319.43 | -1604.84 | -6981.64
| 14700 | 90.11 | 269.56 | 7319.24 | -1605.6 | -7081.64
| 14800 | 90.11 | 269.56 | 7319.05 | -1606.36 | -7181.64
| 14900 | 90.11 | 269.56 | 7318.87 | -1607.13 | -7281.63
| 15000 | 90.11 | 269.56 | 7318.68 | -1607.89 | -7381.63
| 15100 | 90.11 | 269.56 | 7318.49 | -1608.65 | -7481.63
| 15200 | 90.11 | 269.56 | 7318.31 | -1609.41 | -7581.63
| 15300 | 90.11 | 269.56 | 7318.12 | -1610.18 | -7681.62
| 15400 | 90.11 | 269.56 | 7317.93 | -1610.94 | -7781.62
| 15500 | 90.11 | 269.56 | 7317.75 | -1611.7 | -7881.62
| 15600 | 90.11 | 269.56 | 7317.56 | -1612.47 | -7981.61
| 15700 | 90.11 | 269.56 | 7317.37 | -1613.23 | -8081.61
| 15800 | 90.11 | 269.56 | 7317.19 | -1613.99 | -8181.61
| 15900 | 90.11 | 269.56 | 7317 | -1614.75 | -8281.6
| 16000 | 90.11 | 269.56 | 7316.81 | -1615.52 | -8381.6
| 16100 | 90.11 | 269.56 | 7316.63 | -1616.28 | -8481.6
| 16200 | 90.11 | 269.56 | 7316.44 | -1617.04 | -8581.59
| 16300 | 90.11 | 269.56 | 7316.25 | -1617.8 | -8681.59
| 16400 | 90.11 | 269.56 | 7316.07 | -1618.57 | -8781.59
| 16500 | 90.11 | 269.56 | 7315.88 | -1619.33 | -8881.59
| 16600 | 90.11 | 269.56 | 7315.69 | -1620.09 | -8981.58
| 16700 | 90.11 | 269.56 | 7315.51 | -1620.85 | -9081.58
| 16800 | 90.11 | 269.56 | 7315.32 | -1621.62 | -9181.58
| 16900 | 90.11 | 269.56 | 7315.13 | -1622.38 | -9281.57
| 17000 | 90.11 | 269.56 | 7314.95 | -1623.14 | -9381.57
| 17100 | 90.11 | 269.56 | 7314.76 | -1623.91 | -9481.57
| 17200 | 90.11 | 269.56 | 7314.57 | -1624.67 | -9581.56
| 17300 | 90.11 | 269.56 | 7314.39 | -1625.43 | -9681.56
| 17400 | 90.11 | 269.56 | 7314.2 | -1626.19 | -9781.56
| 17500 | 90.11 | 269.56 | 7314.01 | -1626.96 | -9881.55
| 17600 | 90.11 | 269.56 | 7313.83 | -1627.72 | -9981.55
| 17700 | 90.11 | 269.56 | 7313.64 | -1628.48 | -10081.55
| 17800 | 90.11 | 269.56 | 7313.45 | -1629.24 | -10181.54
| 17900 | 90.11 | 269.56 | 7313.27 | -1630.01 | -10281.54
| 18000 | 90.11 | 269.56 | 7313.08 | -1630.77 | -10381.54
| 18100 | 90.11 | 269.56 | 7312.89 | -1631.53 | -10481.54
| 18200 | 90.11 | 269.56 | 7312.71 | -1632.3 | -10581.53
| 18300 | 90.11 | 269.56 | 7312.52 | -1633.06 | -10681.53
| 18400 | 90.11 | 269.56 | 7312.33 | -1633.82 | -10781.53
| 18500 | 90.11 | 269.56 | 7312.15 | -1634.58 | -10881.52
| 18579 | 90.11 | 269.56 | 7312 | -1635.19 | -10960.78

## Lookup (hidden)
North Reference | RetunValue | Grid Type | ReturnValue | Deviation Indicator | ReturnValue
| 2 |  | 0 |  | 4
True |  | SPCS-Colorado Central-NAD27 |  | Directional
Grid |  | SPCS-Colorado Central-NAD83 |  | High Angle
|  | SPCS-Colorado North-NAD27 |  | Horizontal
SPCS-Colorado North-NAD83
SPCS-Colorado South-NAD27
SPCS-Colorado South-NAD83
UTM-Zone 12 NAD27
UTM-Zone 12 NAD83
UTM-Zone 13 NAD27
UTM-Zone 13 NAD83