## Data
Header Information | measured depth (ft) | inclination (°) | azimuth (°) | true vertical depth (ft) | northing +N/-S (ft) | easting +E/-W (ft) | Remarks
Operator Name | 0 | 0 | 0 | 0 | 0 | 0
TEP Rocky Mountain, LLC | 100 | 0 | 0 | 100 | 0 | 0
Operator Number | 135 | 0 | 0 | 135 | 0 | 0
96850 | 200 | 1.95 | 72.02 | 199.99 | 0.34 | 1.05
Well Name and Number | 256.46 | 3.64 | 72.02 | 256.38 | 1.19 | 3.67
CHEVRON TR 44-22-597 | 300 | 3.64 | 72.02 | 299.83 | 2.05 | 6.3
API Number (if available) | 400 | 3.64 | 72.02 | 399.63 | 4.01 | 12.35
05-045-23690 | 500 | 3.64 | 72.02 | 499.43 | 5.97 | 18.39
Location: QQ SEC TWP RGE | 600 | 3.64 | 72.02 | 599.22 | 7.93 | 24.44
NESW Sec 22 T5S R97W | 700 | 3.64 | 72.02 | 699.02 | 9.9 | 30.48
Citing Type: Planned or Actual | 800 | 3.64 | 72.02 | 798.82 | 11.86 | 36.53
Planned | 900 | 3.64 | 72.02 | 898.62 | 13.82 | 42.57
Deviation Indicator | 1000 | 3.64 | 72.02 | 998.42 | 15.78 | 48.62
Directional | 1100 | 3.64 | 72.02 | 1098.21 | 17.74 | 54.66
North Reference | 1200 | 3.64 | 72.02 | 1198.01 | 19.71 | 60.71
True | 1300 | 3.64 | 72.02 | 1297.81 | 21.67 | 66.75
Grid Type | 1400 | 3.64 | 72.02 | 1397.61 | 23.63 | 72.8
#VALUE! | 1500 | 3.64 | 72.02 | 1497.4 | 25.59 | 78.84
| 1600 | 3.64 | 72.02 | 1597.2 | 27.56 | 84.89
| 1700 | 3.64 | 72.02 | 1697 | 29.52 | 90.93
| 1800 | 3.64 | 72.02 | 1796.8 | 31.48 | 96.98
| 1900 | 3.64 | 72.02 | 1896.6 | 33.44 | 103.02
| 2000 | 3.64 | 72.02 | 1996.39 | 35.4 | 109.07
| 2100 | 3.64 | 72.02 | 2096.19 | 37.37 | 115.11
| 2200 | 3.64 | 72.02 | 2195.99 | 39.33 | 121.16
| 2300 | 3.64 | 72.02 | 2295.79 | 41.29 | 127.2
| 2400 | 3.64 | 72.02 | 2395.58 | 43.25 | 133.25
| 2500 | 3.64 | 72.02 | 2495.38 | 45.22 | 139.29
| 2600 | 3.64 | 72.02 | 2595.18 | 47.18 | 145.33
| 2700 | 3.64 | 72.02 | 2694.98 | 49.14 | 151.38
| 2800 | 3.64 | 72.02 | 2794.78 | 51.1 | 157.42
| 2900 | 3.64 | 72.02 | 2894.57 | 53.06 | 163.47
| 3000 | 3.64 | 72.02 | 2994.37 | 55.03 | 169.51
| 3100 | 3.64 | 72.02 | 3094.17 | 56.99 | 175.56
| 3200 | 3.64 | 72.02 | 3193.97 | 58.95 | 181.6
| 3300 | 3.64 | 72.02 | 3293.77 | 60.91 | 187.65
| 3400 | 3.64 | 72.02 | 3393.56 | 62.88 | 193.69
| 3500 | 3.64 | 72.02 | 3493.36 | 64.84 | 199.74
| 3600 | 3.64 | 72.02 | 3593.16 | 66.8 | 205.78
| 3700 | 3.64 | 72.02 | 3692.96 | 68.76 | 211.83
| 3800 | 3.64 | 72.02 | 3792.75 | 70.72 | 217.87
| 3900 | 3.64 | 72.02 | 3892.55 | 72.69 | 223.92
| 4000 | 3.64 | 72.02 | 3992.35 | 74.65 | 229.96
| 4100 | 3.64 | 72.02 | 4092.15 | 76.61 | 236.01
| 4200 | 3.64 | 72.02 | 4191.95 | 78.57 | 242.05
| 4300 | 3.64 | 72.02 | 4291.74 | 80.54 | 248.1
| 4400 | 3.64 | 72.02 | 4391.54 | 82.5 | 254.14
| 4500 | 3.64 | 72.02 | 4491.34 | 84.46 | 260.19
| 4600 | 3.64 | 72.02 | 4591.14 | 86.42 | 266.23
| 4700 | 3.64 | 72.02 | 4690.94 | 88.38 | 272.28
| 4800 | 3.64 | 72.02 | 4790.73 | 90.35 | 278.32
| 4900 | 3.64 | 72.02 | 4890.53 | 92.31 | 284.37
| 5000 | 3.64 | 72.02 | 4990.33 | 94.27 | 290.41
| 5100 | 3.64 | 72.02 | 5090.13 | 96.23 | 296.46
| 5200 | 3.64 | 72.02 | 5189.92 | 98.2 | 302.5
| 5300 | 3.64 | 72.02 | 5289.72 | 100.16 | 308.54
| 5400 | 3.64 | 72.02 | 5389.52 | 102.12 | 314.59
| 5500 | 3.64 | 72.02 | 5489.32 | 104.08 | 320.63
| 5600 | 3.64 | 72.02 | 5589.12 | 106.04 | 326.68
| 5700 | 3.64 | 72.02 | 5688.91 | 108.01 | 332.72
| 5800 | 3.64 | 72.02 | 5788.71 | 109.97 | 338.77
| 5900 | 3.64 | 72.02 | 5888.51 | 111.93 | 344.81
| 6000 | 3.64 | 72.02 | 5988.31 | 113.89 | 350.86
| 6100 | 3.64 | 72.02 | 6088.11 | 115.86 | 356.9
| 6200 | 3.64 | 72.02 | 6187.9 | 117.82 | 362.95
| 6300 | 3.64 | 72.02 | 6287.7 | 119.78 | 368.99
| 6375.7 | 3.64 | 72.02 | 6363.24 | 121.27 | 373.57
| 6400 | 3.28 | 72.02 | 6387.5 | 121.72 | 374.96
| 6500 | 1.78 | 72.02 | 6487.4 | 123.08 | 379.16
| 6600 | 0.28 | 72.02 | 6587.38 | 123.64 | 380.87
| 6618.62 | 0 | 0 | 6606 | 123.65 | 380.91
| 6700 | 0 | 0 | 6687.38 | 123.65 | 380.91
| 6800 | 0 | 0 | 6787.38 | 123.65 | 380.91
| 6900 | 0 | 0 | 6887.38 | 123.65 | 380.91
| 7000 | 0 | 0 | 6987.38 | 123.65 | 380.91
| 7100 | 0 | 0 | 7087.38 | 123.65 | 380.91
| 7200 | 0 | 0 | 7187.38 | 123.65 | 380.91
| 7300 | 0 | 0 | 7287.38 | 123.65 | 380.91
| 7400 | 0 | 0 | 7387.38 | 123.65 | 380.91
| 7500 | 0 | 0 | 7487.38 | 123.65 | 380.91
| 7600 | 0 | 0 | 7587.38 | 123.65 | 380.91
| 7700 | 0 | 0 | 7687.38 | 123.65 | 380.91
| 7800 | 0 | 0 | 7787.38 | 123.65 | 380.91
| 7900 | 0 | 0 | 7887.38 | 123.65 | 380.91
| 8000 | 0 | 0 | 7987.38 | 123.65 | 380.91
| 8100 | 0 | 0 | 8087.38 | 123.65 | 380.91
| 8200 | 0 | 0 | 8187.38 | 123.65 | 380.91
| 8300 | 0 | 0 | 8287.38 | 123.65 | 380.91
| 8400 | 0 | 0 | 8387.38 | 123.65 | 380.91
| 8500 | 0 | 0 | 8487.38 | 123.65 | 380.91
| 8600 | 0 | 0 | 8587.38 | 123.65 | 380.91
| 8700 | 0 | 0 | 8687.38 | 123.65 | 380.91
| 8800 | 0 | 0 | 8787.38 | 123.65 | 380.91
| 8900 | 0 | 0 | 8887.38 | 123.65 | 380.91
| 9000 | 0 | 0 | 8987.38 | 123.65 | 380.91
| 9100 | 0 | 0 | 9087.38 | 123.65 | 380.91
| 9200 | 0 | 0 | 9187.38 | 123.65 | 380.91
| 9300 | 0 | 0 | 9287.38 | 123.65 | 380.91
| 9400 | 0 | 0 | 9387.38 | 123.65 | 380.91
| 9469.62 | 0 | 0 | 9457 | 123.65 | 380.91

## Lookup (hidden)
North Reference | RetunValue | Grid Type | ReturnValue | Deviation Indicator | ReturnValue
| 2 |  | 0 |  | 2
True |  | SPCS-Colorado Central-NAD27 |  | Directional
Grid |  | SPCS-Colorado Central-NAD83 |  | High Angle
|  | SPCS-Colorado North-NAD27 |  | Horizontal
SPCS-Colorado North-NAD83
SPCS-Colorado South-NAD27
SPCS-Colorado South-NAD83
UTM-Zone 12 NAD27
UTM-Zone 12 NAD83
UTM-Zone 13 NAD27
UTM-Zone 13 NAD83