## Data
Header Information | measured depth (ft) | inclination (°) | azimuth (°) | true vertical depth (ft) | northing +N/-S (ft) | easting +E/-W (ft) | Remarks
Operator Name | 0 | 0 | 0 | 0 | 0 | 0
TEP Rocky Mountain, LLC | 100 | 0 | 0 | 100 | 0 | 0
Operator Number | 120 | 0 | 0 | 120 | 0 | 0
96850 | 200 | 2.4 | 118.08 | 199.98 | -0.79 | 1.48
Well Name and Number | 255.43 | 4.06 | 118.08 | 255.32 | -2.26 | 4.24
CHEVRON TR 344-22-597 | 300 | 4.06 | 118.08 | 299.77 | -3.75 | 7.02
API Number (if available) | 400 | 4.06 | 118.08 | 399.52 | -7.08 | 13.27
05-045-23698 | 500 | 4.06 | 118.08 | 499.27 | -10.41 | 19.52
Location: QQ SEC TWP RGE | 600 | 4.06 | 118.08 | 599.02 | -13.75 | 25.78
NESW Sec 22 T5S R97W | 700 | 4.06 | 118.08 | 698.77 | -17.08 | 32.03
Citing Type: Planned or Actual | 800 | 4.06 | 118.08 | 798.52 | -20.42 | 38.28
Planned | 900 | 4.06 | 118.08 | 898.27 | -23.75 | 44.53
Deviation Indicator | 1000 | 4.06 | 118.08 | 998.02 | -27.09 | 50.78
Directional | 1100 | 4.06 | 118.08 | 1097.76 | -30.42 | 57.03
North Reference | 1200 | 4.06 | 118.08 | 1197.51 | -33.76 | 63.28
True | 1300 | 4.06 | 118.08 | 1297.26 | -37.09 | 69.54
Grid Type | 1400 | 4.06 | 118.08 | 1397.01 | -40.43 | 75.79
#VALUE! | 1500 | 4.06 | 118.08 | 1496.76 | -43.76 | 82.04
| 1600 | 4.06 | 118.08 | 1596.51 | -47.09 | 88.29
| 1700 | 4.06 | 118.08 | 1696.26 | -50.43 | 94.54
| 1800 | 4.06 | 118.08 | 1796 | -53.76 | 100.79
| 1900 | 4.06 | 118.08 | 1895.75 | -57.1 | 107.04
| 2000 | 4.06 | 118.08 | 1995.5 | -60.43 | 113.3
| 2100 | 4.06 | 118.08 | 2095.25 | -63.77 | 119.55
| 2200 | 4.06 | 118.08 | 2195 | -67.1 | 125.8
| 2300 | 4.06 | 118.08 | 2294.75 | -70.44 | 132.05
| 2400 | 4.06 | 118.08 | 2394.5 | -73.77 | 138.3
| 2500 | 4.06 | 118.08 | 2494.25 | -77.11 | 144.55
| 2600 | 4.06 | 118.08 | 2593.99 | -80.44 | 150.81
| 2700 | 4.06 | 118.08 | 2693.74 | -83.77 | 157.06
| 2800 | 4.06 | 118.08 | 2793.49 | -87.11 | 163.31
| 2900 | 4.06 | 118.08 | 2893.24 | -90.44 | 169.56
| 3000 | 4.06 | 118.08 | 2992.99 | -93.78 | 175.81
| 3100 | 4.06 | 118.08 | 3092.74 | -97.11 | 182.06
| 3200 | 4.06 | 118.08 | 3192.49 | -100.45 | 188.31
| 3300 | 4.06 | 118.08 | 3292.23 | -103.78 | 194.57
| 3400 | 4.06 | 118.08 | 3391.98 | -107.12 | 200.82
| 3500 | 4.06 | 118.08 | 3491.73 | -110.45 | 207.07
| 3600 | 4.06 | 118.08 | 3591.48 | -113.79 | 213.32
| 3700 | 4.06 | 118.08 | 3691.23 | -117.12 | 219.57
| 3800 | 4.06 | 118.08 | 3790.98 | -120.45 | 225.82
| 3900 | 4.06 | 118.08 | 3890.73 | -123.79 | 232.07
| 4000 | 4.06 | 118.08 | 3990.48 | -127.12 | 238.33
| 4100 | 4.06 | 118.08 | 4090.22 | -130.46 | 244.58
| 4200 | 4.06 | 118.08 | 4189.97 | -133.79 | 250.83
| 4300 | 4.06 | 118.08 | 4289.72 | -137.13 | 257.08
| 4400 | 4.06 | 118.08 | 4389.47 | -140.46 | 263.33
| 4500 | 4.06 | 118.08 | 4489.22 | -143.8 | 269.58
| 4600 | 4.06 | 118.08 | 4588.97 | -147.13 | 275.84
| 4700 | 4.06 | 118.08 | 4688.72 | -150.47 | 282.09
| 4800 | 4.06 | 118.08 | 4788.47 | -153.8 | 288.34
| 4900 | 4.06 | 118.08 | 4888.21 | -157.14 | 294.59
| 5000 | 4.06 | 118.08 | 4987.96 | -160.47 | 300.84
| 5100 | 4.06 | 118.08 | 5087.71 | -163.8 | 307.09
| 5200 | 4.06 | 118.08 | 5187.46 | -167.14 | 313.34
| 5300 | 4.06 | 118.08 | 5287.21 | -170.47 | 319.6
| 5400 | 4.06 | 118.08 | 5386.96 | -173.81 | 325.85
| 5500 | 4.06 | 118.08 | 5486.71 | -177.14 | 332.1
| 5600 | 4.06 | 118.08 | 5586.45 | -180.48 | 338.35
| 5700 | 4.06 | 118.08 | 5686.2 | -183.81 | 344.6
| 5800 | 4.06 | 118.08 | 5785.95 | -187.15 | 350.85
| 5900 | 4.06 | 118.08 | 5885.7 | -190.48 | 357.1
| 6000 | 4.06 | 118.08 | 5985.45 | -193.82 | 363.36
| 6100 | 4.06 | 118.08 | 6085.2 | -197.15 | 369.61
| 6200 | 4.06 | 118.08 | 6184.95 | -200.48 | 375.86
| 6300 | 4.06 | 118.08 | 6284.7 | -203.82 | 382.11
| 6343.78 | 4.06 | 118.08 | 6328.36 | -205.28 | 384.85
| 6400 | 3.22 | 118.08 | 6384.47 | -206.96 | 388
| 6500 | 1.72 | 118.08 | 6484.38 | -208.99 | 391.8
| 6600 | 0.22 | 118.08 | 6584.36 | -209.78 | 393.29
| 6614.64 | 0 | 0 | 6599 | -209.8 | 393.32
| 6700 | 0 | 0 | 6684.36 | -209.8 | 393.32
| 6800 | 0 | 0 | 6784.36 | -209.8 | 393.32
| 6900 | 0 | 0 | 6884.36 | -209.8 | 393.32
| 7000 | 0 | 0 | 6984.36 | -209.8 | 393.32
| 7100 | 0 | 0 | 7084.36 | -209.8 | 393.32
| 7200 | 0 | 0 | 7184.36 | -209.8 | 393.32
| 7300 | 0 | 0 | 7284.36 | -209.8 | 393.32
| 7400 | 0 | 0 | 7384.36 | -209.8 | 393.32
| 7500 | 0 | 0 | 7484.36 | -209.8 | 393.32
| 7600 | 0 | 0 | 7584.36 | -209.8 | 393.32
| 7700 | 0 | 0 | 7684.36 | -209.8 | 393.32
| 7800 | 0 | 0 | 7784.36 | -209.8 | 393.32
| 7900 | 0 | 0 | 7884.36 | -209.8 | 393.32
| 8000 | 0 | 0 | 7984.36 | -209.8 | 393.32
| 8100 | 0 | 0 | 8084.36 | -209.8 | 393.32
| 8200 | 0 | 0 | 8184.36 | -209.8 | 393.32
| 8300 | 0 | 0 | 8284.36 | -209.8 | 393.32
| 8400 | 0 | 0 | 8384.36 | -209.8 | 393.32
| 8500 | 0 | 0 | 8484.36 | -209.8 | 393.32
| 8600 | 0 | 0 | 8584.36 | -209.8 | 393.32
| 8700 | 0 | 0 | 8684.36 | -209.8 | 393.32
| 8800 | 0 | 0 | 8784.36 | -209.8 | 393.32
| 8900 | 0 | 0 | 8884.36 | -209.8 | 393.32
| 9000 | 0 | 0 | 8984.36 | -209.8 | 393.32
| 9100 | 0 | 0 | 9084.36 | -209.8 | 393.32
| 9200 | 0 | 0 | 9184.36 | -209.8 | 393.32
| 9300 | 0 | 0 | 9284.36 | -209.8 | 393.32
| 9400 | 0 | 0 | 9384.36 | -209.8 | 393.32
| 9461.64 | 0 | 0 | 9446 | -209.8 | 393.32

## Lookup (hidden)
North Reference | RetunValue | Grid Type | ReturnValue | Deviation Indicator | ReturnValue
| 2 |  | 0 |  | 2
True |  | SPCS-Colorado Central-NAD27 |  | Directional
Grid |  | SPCS-Colorado Central-NAD83 |  | High Angle
|  | SPCS-Colorado North-NAD27 |  | Horizontal
SPCS-Colorado North-NAD83
SPCS-Colorado South-NAD27
SPCS-Colorado South-NAD83
UTM-Zone 12 NAD27
UTM-Zone 12 NAD83
UTM-Zone 13 NAD27
UTM-Zone 13 NAD83