## Data
Header Information | measured depth (ft) | inclination (°) | azimuth (°) | true vertical depth (ft) | northing +N/-S (ft) | easting +E/-W (ft) | Remarks
Operator Name | 0 | 0 | 0 | 0 | 0 | 0
TEP Rocky Mountain, LLC | 100 | 0 | 0 | 100 | 0 | 0
Operator Number | 135 | 0 | 0 | 135 | 0 | 0
96850 | 200 | 1.95 | 24.26 | 199.99 | 1.01 | 0.45
Well Name and Number | 300 | 4.95 | 24.26 | 299.79 | 6.49 | 2.93
CHEVRON TR 443-22-597 | 400 | 7.95 | 24.26 | 399.15 | 16.74 | 7.54
API Number (if available) | 406.82 | 8.15 | 24.26 | 405.9 | 17.61 | 7.93
05-045-23700 | 500 | 8.15 | 24.26 | 498.14 | 29.66 | 13.36
Location: QQ SEC TWP RGE | 600 | 8.15 | 24.26 | 597.13 | 42.59 | 19.19
NESW Sec 22 T5S R97W | 700 | 8.15 | 24.26 | 696.12 | 55.52 | 25.02
Citing Type: Planned or Actual | 800 | 8.15 | 24.26 | 795.11 | 68.45 | 30.84
Planned | 900 | 8.15 | 24.26 | 894.1 | 81.39 | 36.67
Deviation Indicator | 1000 | 8.15 | 24.26 | 993.09 | 94.32 | 42.5
Directional | 1100 | 8.15 | 24.26 | 1092.07 | 107.25 | 48.32
North Reference | 1200 | 8.15 | 24.26 | 1191.06 | 120.18 | 54.15
True | 1300 | 8.15 | 24.26 | 1290.05 | 133.11 | 59.98
Grid Type | 1400 | 8.15 | 24.26 | 1389.04 | 146.05 | 65.8
#VALUE! | 1500 | 8.15 | 24.26 | 1488.03 | 158.98 | 71.63
| 1600 | 8.15 | 24.26 | 1587.02 | 171.91 | 77.46
| 1700 | 8.15 | 24.26 | 1686.01 | 184.84 | 83.29
| 1800 | 8.15 | 24.26 | 1785 | 197.77 | 89.11
| 1900 | 8.15 | 24.26 | 1883.99 | 210.71 | 94.94
| 2000 | 8.15 | 24.26 | 1982.97 | 223.64 | 100.77
| 2100 | 8.15 | 24.26 | 2081.96 | 236.57 | 106.59
| 2200 | 8.15 | 24.26 | 2180.95 | 249.5 | 112.42
| 2300 | 8.15 | 24.26 | 2279.94 | 262.44 | 118.25
| 2400 | 8.15 | 24.26 | 2378.93 | 275.37 | 124.07
| 2500 | 8.15 | 24.26 | 2477.92 | 288.3 | 129.9
| 2600 | 8.15 | 24.26 | 2576.91 | 301.23 | 135.73
| 2700 | 8.15 | 24.26 | 2675.9 | 314.16 | 141.56
| 2800 | 8.15 | 24.26 | 2774.89 | 327.1 | 147.38
| 2900 | 8.15 | 24.26 | 2873.88 | 340.03 | 153.21
| 3000 | 8.15 | 24.26 | 2972.86 | 352.96 | 159.04
| 3100 | 8.15 | 24.26 | 3071.85 | 365.89 | 164.86
| 3200 | 8.15 | 24.26 | 3170.84 | 378.83 | 170.69
| 3300 | 8.15 | 24.26 | 3269.83 | 391.76 | 176.52
| 3400 | 8.15 | 24.26 | 3368.82 | 404.69 | 182.34
| 3500 | 8.15 | 24.26 | 3467.81 | 417.62 | 188.17
| 3600 | 8.15 | 24.26 | 3566.8 | 430.55 | 194
| 3700 | 8.15 | 24.26 | 3665.79 | 443.49 | 199.82
| 3800 | 8.15 | 24.26 | 3764.78 | 456.42 | 205.65
| 3900 | 8.15 | 24.26 | 3863.76 | 469.35 | 211.48
| 4000 | 8.15 | 24.26 | 3962.75 | 482.28 | 217.31
| 4100 | 8.15 | 24.26 | 4061.74 | 495.22 | 223.13
| 4200 | 8.15 | 24.26 | 4160.73 | 508.15 | 228.96
| 4300 | 8.15 | 24.26 | 4259.72 | 521.08 | 234.79
| 4400 | 8.15 | 24.26 | 4358.71 | 534.01 | 240.61
| 4500 | 8.15 | 24.26 | 4457.7 | 546.94 | 246.44
| 4600 | 8.15 | 24.26 | 4556.69 | 559.88 | 252.27
| 4700 | 8.15 | 24.26 | 4655.68 | 572.81 | 258.09
| 4800 | 8.15 | 24.26 | 4754.66 | 585.74 | 263.92
| 4900 | 8.15 | 24.26 | 4853.65 | 598.67 | 269.75
| 5000 | 8.15 | 24.26 | 4952.64 | 611.6 | 275.58
| 5100 | 8.15 | 24.26 | 5051.63 | 624.54 | 281.4
| 5200 | 8.15 | 24.26 | 5150.62 | 637.47 | 287.23
| 5300 | 8.15 | 24.26 | 5249.61 | 650.4 | 293.06
| 5400 | 8.15 | 24.26 | 5348.6 | 663.33 | 298.88
| 5500 | 8.15 | 24.26 | 5447.59 | 676.27 | 304.71
| 5600 | 8.15 | 24.26 | 5546.58 | 689.2 | 310.54
| 5700 | 8.15 | 24.26 | 5645.56 | 702.13 | 316.36
| 5800 | 8.15 | 24.26 | 5744.55 | 715.06 | 322.19
| 5900 | 8.15 | 24.26 | 5843.54 | 727.99 | 328.02
| 6000 | 8.15 | 24.26 | 5942.53 | 740.93 | 333.84
| 6100 | 8.15 | 24.26 | 6041.52 | 753.86 | 339.67
| 6144.12 | 8.15 | 24.26 | 6085.2 | 759.57 | 342.24
| 6200 | 7.32 | 24.26 | 6140.57 | 766.42 | 345.33
| 6300 | 5.82 | 24.26 | 6239.91 | 776.85 | 350.03
| 6400 | 4.32 | 24.26 | 6339.51 | 784.9 | 353.66
| 6500 | 2.82 | 24.26 | 6439.32 | 790.57 | 356.21
| 6600 | 1.32 | 24.26 | 6539.25 | 793.86 | 357.69
| 6687.76 | 0 | 0 | 6627 | 794.78 | 358.11
| 6700 | 0 | 0 | 6639.24 | 794.78 | 358.11
| 6800 | 0 | 0 | 6739.24 | 794.78 | 358.11
| 6900 | 0 | 0 | 6839.24 | 794.78 | 358.11
| 7000 | 0 | 0 | 6939.24 | 794.78 | 358.11
| 7100 | 0 | 0 | 7039.24 | 794.78 | 358.11
| 7200 | 0 | 0 | 7139.24 | 794.78 | 358.11
| 7300 | 0 | 0 | 7239.24 | 794.78 | 358.11
| 7400 | 0 | 0 | 7339.24 | 794.78 | 358.11
| 7500 | 0 | 0 | 7439.24 | 794.78 | 358.11
| 7600 | 0 | 0 | 7539.24 | 794.78 | 358.11
| 7700 | 0 | 0 | 7639.24 | 794.78 | 358.11
| 7800 | 0 | 0 | 7739.24 | 794.78 | 358.11
| 7900 | 0 | 0 | 7839.24 | 794.78 | 358.11
| 8000 | 0 | 0 | 7939.24 | 794.78 | 358.11
| 8100 | 0 | 0 | 8039.24 | 794.78 | 358.11
| 8200 | 0 | 0 | 8139.24 | 794.78 | 358.11
| 8300 | 0 | 0 | 8239.24 | 794.78 | 358.11
| 8400 | 0 | 0 | 8339.24 | 794.78 | 358.11
| 8500 | 0 | 0 | 8439.24 | 794.78 | 358.11
| 8600 | 0 | 0 | 8539.24 | 794.78 | 358.11
| 8700 | 0 | 0 | 8639.24 | 794.78 | 358.11
| 8800 | 0 | 0 | 8739.24 | 794.78 | 358.11
| 8900 | 0 | 0 | 8839.24 | 794.78 | 358.11
| 9000 | 0 | 0 | 8939.24 | 794.78 | 358.11
| 9100 | 0 | 0 | 9039.24 | 794.78 | 358.11
| 9200 | 0 | 0 | 9139.24 | 794.78 | 358.11
| 9300 | 0 | 0 | 9239.24 | 794.78 | 358.11
| 9400 | 0 | 0 | 9339.24 | 794.78 | 358.11
| 9500 | 0 | 0 | 9439.24 | 794.78 | 358.11
| 9538.76 | 0 | 0 | 9478 | 794.78 | 358.11

## Lookup (hidden)
North Reference | RetunValue | Grid Type | ReturnValue | Deviation Indicator | ReturnValue
| 2 |  | 0 |  | 2
True |  | SPCS-Colorado Central-NAD27 |  | Directional
Grid |  | SPCS-Colorado Central-NAD83 |  | High Angle
|  | SPCS-Colorado North-NAD27 |  | Horizontal
SPCS-Colorado North-NAD83
SPCS-Colorado South-NAD27
SPCS-Colorado South-NAD83
UTM-Zone 12 NAD27
UTM-Zone 12 NAD83
UTM-Zone 13 NAD27
UTM-Zone 13 NAD83