## Data
Header Information | measured depth (ft) | inclination (°) | azimuth (°) | true vertical depth (ft) | northing +N/-S (ft) | easting +E/-W (ft) | Remarks
Operator Name | 0 | 0 | 0 | 0 | 0 | 0
TEP Rocky Mountain, LLC | 100 | 0 | 0 | 100 | 0 | 0
Operator Number | 135 | 0 | 0 | 135 | 0 | 0
96850 | 200 | 1.95 | 141.66 | 199.99 | -0.87 | 0.69
Well Name and Number | 300 | 4.95 | 141.66 | 299.79 | -5.59 | 4.42
CHEVRON TR 444-22-597 | 345.88 | 6.33 | 141.66 | 345.45 | -9.12 | 7.21
API Number (if available) | 400 | 6.33 | 141.66 | 399.24 | -13.8 | 10.91
05-045-23689 | 500 | 6.33 | 141.66 | 498.63 | -22.44 | 17.75
Location: QQ SEC TWP RGE | 600 | 6.33 | 141.66 | 598.02 | -31.09 | 24.58
NESW Sec 22 T5S R97W | 700 | 6.33 | 141.66 | 697.42 | -39.73 | 31.42
Citing Type: Planned or Actual | 800 | 6.33 | 141.66 | 796.81 | -48.37 | 38.25
Planned | 900 | 6.33 | 141.66 | 896.2 | -57.02 | 45.09
Deviation Indicator | 1000 | 6.33 | 141.66 | 995.59 | -65.66 | 51.92
Directional | 1100 | 6.33 | 141.66 | 1094.98 | -74.3 | 58.76
North Reference | 1200 | 6.33 | 141.66 | 1194.37 | -82.95 | 65.59
True | 1300 | 6.33 | 141.66 | 1293.76 | -91.59 | 72.43
Grid Type | 1400 | 6.33 | 141.66 | 1393.15 | -100.23 | 79.26
#VALUE! | 1500 | 6.33 | 141.66 | 1492.54 | -108.88 | 86.1
| 1600 | 6.33 | 141.66 | 1591.93 | -117.52 | 92.93
| 1700 | 6.33 | 141.66 | 1691.33 | -126.16 | 99.77
| 1800 | 6.33 | 141.66 | 1790.72 | -134.81 | 106.6
| 1900 | 6.33 | 141.66 | 1890.11 | -143.45 | 113.44
| 2000 | 6.33 | 141.66 | 1989.5 | -152.09 | 120.27
| 2100 | 6.33 | 141.66 | 2088.89 | -160.74 | 127.11
| 2200 | 6.33 | 141.66 | 2188.28 | -169.38 | 133.94
| 2300 | 6.33 | 141.66 | 2287.67 | -178.02 | 140.78
| 2400 | 6.33 | 141.66 | 2387.06 | -186.67 | 147.61
| 2500 | 6.33 | 141.66 | 2486.45 | -195.31 | 154.45
| 2600 | 6.33 | 141.66 | 2585.85 | -203.95 | 161.28
| 2700 | 6.33 | 141.66 | 2685.24 | -212.59 | 168.12
| 2800 | 6.33 | 141.66 | 2784.63 | -221.24 | 174.95
| 2900 | 6.33 | 141.66 | 2884.02 | -229.88 | 181.79
| 3000 | 6.33 | 141.66 | 2983.41 | -238.52 | 188.62
| 3100 | 6.33 | 141.66 | 3082.8 | -247.17 | 195.46
| 3200 | 6.33 | 141.66 | 3182.19 | -255.81 | 202.29
| 3300 | 6.33 | 141.66 | 3281.58 | -264.45 | 209.13
| 3400 | 6.33 | 141.66 | 3380.97 | -273.1 | 215.96
| 3500 | 6.33 | 141.66 | 3480.36 | -281.74 | 222.8
| 3600 | 6.33 | 141.66 | 3579.76 | -290.38 | 229.63
| 3700 | 6.33 | 141.66 | 3679.15 | -299.03 | 236.47
| 3800 | 6.33 | 141.66 | 3778.54 | -307.67 | 243.3
| 3900 | 6.33 | 141.66 | 3877.93 | -316.31 | 250.14
| 4000 | 6.33 | 141.66 | 3977.32 | -324.96 | 256.97
| 4100 | 6.33 | 141.66 | 4076.71 | -333.6 | 263.81
| 4200 | 6.33 | 141.66 | 4176.1 | -342.24 | 270.64
| 4300 | 6.33 | 141.66 | 4275.49 | -350.89 | 277.48
| 4400 | 6.33 | 141.66 | 4374.88 | -359.53 | 284.31
| 4500 | 6.33 | 141.66 | 4474.27 | -368.17 | 291.15
| 4600 | 6.33 | 141.66 | 4573.67 | -376.82 | 297.98
| 4700 | 6.33 | 141.66 | 4673.06 | -385.46 | 304.82
| 4800 | 6.33 | 141.66 | 4772.45 | -394.1 | 311.65
| 4900 | 6.33 | 141.66 | 4871.84 | -402.75 | 318.49
| 5000 | 6.33 | 141.66 | 4971.23 | -411.39 | 325.32
| 5100 | 6.33 | 141.66 | 5070.62 | -420.03 | 332.15
| 5200 | 6.33 | 141.66 | 5170.01 | -428.68 | 338.99
| 5300 | 6.33 | 141.66 | 5269.4 | -437.32 | 345.82
| 5400 | 6.33 | 141.66 | 5368.79 | -445.96 | 352.66
| 5500 | 6.33 | 141.66 | 5468.19 | -454.61 | 359.49
| 5600 | 6.33 | 141.66 | 5567.58 | -463.25 | 366.33
| 5700 | 6.33 | 141.66 | 5666.97 | -471.89 | 373.16
| 5800 | 6.33 | 141.66 | 5766.36 | -480.53 | 380
| 5900 | 6.33 | 141.66 | 5865.75 | -489.18 | 386.83
| 6000 | 6.33 | 141.66 | 5965.14 | -497.82 | 393.67
| 6100 | 6.33 | 141.66 | 6064.53 | -506.46 | 400.5
| 6200 | 6.33 | 141.66 | 6163.92 | -515.11 | 407.34
| 6208.23 | 6.33 | 141.66 | 6172.1 | -515.82 | 407.9
| 6300 | 4.95 | 141.66 | 6263.43 | -522.89 | 413.49
| 6400 | 3.45 | 141.66 | 6363.15 | -528.63 | 418.04
| 6500 | 1.95 | 141.66 | 6463.04 | -532.33 | 420.96
| 6600 | 0.45 | 141.66 | 6563.02 | -533.97 | 422.26
| 6629.98 | 0 | 0 | 6593 | -534.06 | 422.33
| 6700 | 0 | 0 | 6663.02 | -534.06 | 422.33
| 6800 | 0 | 0 | 6763.02 | -534.06 | 422.33
| 6900 | 0 | 0 | 6863.02 | -534.06 | 422.33
| 7000 | 0 | 0 | 6963.02 | -534.06 | 422.33
| 7100 | 0 | 0 | 7063.02 | -534.06 | 422.33
| 7200 | 0 | 0 | 7163.02 | -534.06 | 422.33
| 7300 | 0 | 0 | 7263.02 | -534.06 | 422.33
| 7400 | 0 | 0 | 7363.02 | -534.06 | 422.33
| 7500 | 0 | 0 | 7463.02 | -534.06 | 422.33
| 7600 | 0 | 0 | 7563.02 | -534.06 | 422.33
| 7700 | 0 | 0 | 7663.02 | -534.06 | 422.33
| 7800 | 0 | 0 | 7763.02 | -534.06 | 422.33
| 7900 | 0 | 0 | 7863.02 | -534.06 | 422.33
| 8000 | 0 | 0 | 7963.02 | -534.06 | 422.33
| 8100 | 0 | 0 | 8063.02 | -534.06 | 422.33
| 8200 | 0 | 0 | 8163.02 | -534.06 | 422.33
| 8300 | 0 | 0 | 8263.02 | -534.06 | 422.33
| 8400 | 0 | 0 | 8363.02 | -534.06 | 422.33
| 8500 | 0 | 0 | 8463.02 | -534.06 | 422.33
| 8600 | 0 | 0 | 8563.02 | -534.06 | 422.33
| 8700 | 0 | 0 | 8663.02 | -534.06 | 422.33
| 8800 | 0 | 0 | 8763.02 | -534.06 | 422.33
| 8900 | 0 | 0 | 8863.02 | -534.06 | 422.33
| 9000 | 0 | 0 | 8963.02 | -534.06 | 422.33
| 9100 | 0 | 0 | 9063.02 | -534.06 | 422.33
| 9200 | 0 | 0 | 9163.02 | -534.06 | 422.33
| 9300 | 0 | 0 | 9263.02 | -534.06 | 422.33
| 9400 | 0 | 0 | 9363.02 | -534.06 | 422.33
| 9473.98 | 0 | 0 | 9437 | -534.06 | 422.33

## Lookup (hidden)
North Reference | RetunValue | Grid Type | ReturnValue | Deviation Indicator | ReturnValue
| 2 |  | 0 |  | 2
True |  | SPCS-Colorado Central-NAD27 |  | Directional
Grid |  | SPCS-Colorado Central-NAD83 |  | High Angle
|  | SPCS-Colorado North-NAD27 |  | Horizontal
SPCS-Colorado North-NAD83
SPCS-Colorado South-NAD27
SPCS-Colorado South-NAD83
UTM-Zone 12 NAD27
UTM-Zone 12 NAD83
UTM-Zone 13 NAD27
UTM-Zone 13 NAD83