## Data
Header Information | measured depth (ft) | inclination (°) | azimuth (°) | true vertical depth (ft) | northing +N/-S (ft) | easting +E/-W (ft) | Remarks
Operator Name | 0 | 0 | 0 | 0 | 0 | 0
TEP Rocky Mountain, LLC | 100 | 0 | 0 | 100 | 0 | 0
Operator Number | 120 | 0 | 0 | 120 | 0 | 0
96850 | 200 | 2.4 | 38.78 | 199.98 | 1.31 | 1.05
Well Name and Number | 298.75 | 5.36 | 38.78 | 298.49 | 6.52 | 5.24
CHEVRON TR 543-22-597 | 300 | 5.36 | 38.78 | 299.73 | 6.61 | 5.31
API Number (if available) | 400 | 5.36 | 38.78 | 399.3 | 13.89 | 11.16
05-045-23687 | 500 | 5.36 | 38.78 | 498.86 | 21.18 | 17.02
Location: QQ SEC TWP RGE | 600 | 5.36 | 38.78 | 598.42 | 28.46 | 22.87
NESW Sec 22 T5S R97W | 700 | 5.36 | 38.78 | 697.98 | 35.75 | 28.73
Citing Type: Planned or Actual | 800 | 5.36 | 38.78 | 797.55 | 43.03 | 34.58
Planned | 900 | 5.36 | 38.78 | 897.11 | 50.32 | 40.43
Deviation Indicator | 1000 | 5.36 | 38.78 | 996.67 | 57.6 | 46.29
Directional | 1100 | 5.36 | 38.78 | 1096.23 | 64.89 | 52.14
North Reference | 1200 | 5.36 | 38.78 | 1195.79 | 72.17 | 58
True | 1300 | 5.36 | 38.78 | 1295.36 | 79.46 | 63.85
Grid Type | 1400 | 5.36 | 38.78 | 1394.92 | 86.74 | 69.7
#VALUE! | 1500 | 5.36 | 38.78 | 1494.48 | 94.03 | 75.56
| 1600 | 5.36 | 38.78 | 1594.04 | 101.31 | 81.41
| 1700 | 5.36 | 38.78 | 1693.61 | 108.6 | 87.27
| 1800 | 5.36 | 38.78 | 1793.17 | 115.88 | 93.12
| 1900 | 5.36 | 38.78 | 1892.73 | 123.17 | 98.97
| 2000 | 5.36 | 38.78 | 1992.29 | 130.45 | 104.83
| 2100 | 5.36 | 38.78 | 2091.86 | 137.74 | 110.68
| 2200 | 5.36 | 38.78 | 2191.42 | 145.02 | 116.54
| 2300 | 5.36 | 38.78 | 2290.98 | 152.31 | 122.39
| 2400 | 5.36 | 38.78 | 2390.54 | 159.59 | 128.24
| 2500 | 5.36 | 38.78 | 2490.1 | 166.88 | 134.1
| 2600 | 5.36 | 38.78 | 2589.67 | 174.16 | 139.95
| 2700 | 5.36 | 38.78 | 2689.23 | 181.45 | 145.81
| 2800 | 5.36 | 38.78 | 2788.79 | 188.74 | 151.66
| 2900 | 5.36 | 38.78 | 2888.35 | 196.02 | 157.51
| 3000 | 5.36 | 38.78 | 2987.92 | 203.31 | 163.37
| 3100 | 5.36 | 38.78 | 3087.48 | 210.59 | 169.22
| 3200 | 5.36 | 38.78 | 3187.04 | 217.88 | 175.08
| 3300 | 5.36 | 38.78 | 3286.6 | 225.16 | 180.93
| 3400 | 5.36 | 38.78 | 3386.17 | 232.45 | 186.78
| 3500 | 5.36 | 38.78 | 3485.73 | 239.73 | 192.64
| 3600 | 5.36 | 38.78 | 3585.29 | 247.02 | 198.49
| 3700 | 5.36 | 38.78 | 3684.85 | 254.3 | 204.35
| 3800 | 5.36 | 38.78 | 3784.42 | 261.59 | 210.2
| 3900 | 5.36 | 38.78 | 3883.98 | 268.87 | 216.06
| 4000 | 5.36 | 38.78 | 3983.54 | 276.16 | 221.91
| 4100 | 5.36 | 38.78 | 4083.1 | 283.44 | 227.76
| 4200 | 5.36 | 38.78 | 4182.66 | 290.73 | 233.62
| 4300 | 5.36 | 38.78 | 4282.23 | 298.01 | 239.47
| 4400 | 5.36 | 38.78 | 4381.79 | 305.3 | 245.33
| 4500 | 5.36 | 38.78 | 4481.35 | 312.58 | 251.18
| 4600 | 5.36 | 38.78 | 4580.91 | 319.87 | 257.03
| 4700 | 5.36 | 38.78 | 4680.48 | 327.15 | 262.89
| 4800 | 5.36 | 38.78 | 4780.04 | 334.44 | 268.74
| 4900 | 5.36 | 38.78 | 4879.6 | 341.72 | 274.6
| 5000 | 5.36 | 38.78 | 4979.16 | 349.01 | 280.45
| 5100 | 5.36 | 38.78 | 5078.73 | 356.29 | 286.3
| 5200 | 5.36 | 38.78 | 5178.29 | 363.58 | 292.16
| 5300 | 5.36 | 38.78 | 5277.85 | 370.86 | 298.01
| 5400 | 5.36 | 38.78 | 5377.41 | 378.15 | 303.87
| 5500 | 5.36 | 38.78 | 5476.97 | 385.43 | 309.72
| 5600 | 5.36 | 38.78 | 5576.54 | 392.72 | 315.57
| 5700 | 5.36 | 38.78 | 5676.1 | 400 | 321.43
| 5800 | 5.36 | 38.78 | 5775.66 | 407.29 | 327.28
| 5900 | 5.36 | 38.78 | 5875.22 | 414.57 | 333.14
| 6000 | 5.36 | 38.78 | 5974.79 | 421.86 | 338.99
| 6100 | 5.36 | 38.78 | 6074.35 | 429.14 | 344.84
| 6200 | 5.36 | 38.78 | 6173.91 | 436.43 | 350.7
| 6282.47 | 5.36 | 38.78 | 6256.02 | 442.44 | 355.53
| 6300 | 5.1 | 38.78 | 6273.48 | 443.68 | 356.53
| 6400 | 3.6 | 38.78 | 6373.19 | 449.6 | 361.28
| 6500 | 2.1 | 38.78 | 6473.06 | 453.47 | 364.39
| 6600 | 0.6 | 38.78 | 6573.03 | 455.31 | 365.87
| 6639.97 | 0 | 0 | 6613 | 455.47 | 366
| 6700 | 0 | 0 | 6673.03 | 455.47 | 366
| 6800 | 0 | 0 | 6773.03 | 455.47 | 366
| 6900 | 0 | 0 | 6873.03 | 455.47 | 366
| 7000 | 0 | 0 | 6973.03 | 455.47 | 366
| 7100 | 0 | 0 | 7073.03 | 455.47 | 366
| 7200 | 0 | 0 | 7173.03 | 455.47 | 366
| 7300 | 0 | 0 | 7273.03 | 455.47 | 366
| 7400 | 0 | 0 | 7373.03 | 455.47 | 366
| 7500 | 0 | 0 | 7473.03 | 455.47 | 366
| 7600 | 0 | 0 | 7573.03 | 455.47 | 366
| 7700 | 0 | 0 | 7673.03 | 455.47 | 366
| 7800 | 0 | 0 | 7773.03 | 455.47 | 366
| 7900 | 0 | 0 | 7873.03 | 455.47 | 366
| 8000 | 0 | 0 | 7973.03 | 455.47 | 366
| 8100 | 0 | 0 | 8073.03 | 455.47 | 366
| 8200 | 0 | 0 | 8173.03 | 455.47 | 366
| 8300 | 0 | 0 | 8273.03 | 455.47 | 366
| 8400 | 0 | 0 | 8373.03 | 455.47 | 366
| 8500 | 0 | 0 | 8473.03 | 455.47 | 366
| 8600 | 0 | 0 | 8573.03 | 455.47 | 366
| 8700 | 0 | 0 | 8673.03 | 455.47 | 366
| 8800 | 0 | 0 | 8773.03 | 455.47 | 366
| 8900 | 0 | 0 | 8873.03 | 455.47 | 366
| 9000 | 0 | 0 | 8973.03 | 455.47 | 366
| 9100 | 0 | 0 | 9073.03 | 455.47 | 366
| 9200 | 0 | 0 | 9173.03 | 455.47 | 366
| 9300 | 0 | 0 | 9273.03 | 455.47 | 366
| 9400 | 0 | 0 | 9373.03 | 455.47 | 366
| 9493.97 | 0 | 0 | 9467 | 455.47 | 366

## Lookup (hidden)
North Reference | RetunValue | Grid Type | ReturnValue | Deviation Indicator | ReturnValue
| 2 |  | 0 |  | 2
True |  | SPCS-Colorado Central-NAD27 |  | Directional
Grid |  | SPCS-Colorado Central-NAD83 |  | High Angle
|  | SPCS-Colorado North-NAD27 |  | Horizontal
SPCS-Colorado North-NAD83
SPCS-Colorado South-NAD27
SPCS-Colorado South-NAD83
UTM-Zone 12 NAD27
UTM-Zone 12 NAD83
UTM-Zone 13 NAD27
UTM-Zone 13 NAD83