## Data
Header Information | measured depth (ft) | inclination (°) | azimuth (°) | true vertical depth (ft) | northing +N/-S (ft) | easting +E/-W (ft) | Remarks
Operator Name | 0 | 0 | 0 | 0 | 0 | 0
TEP Rocky Mountain, LLC | 100 | 0 | 0 | 100 | 0 | 0
Operator Number | 120 | 0 | 0 | 120 | 0 | 0
96850 | 200 | 2.4 | 152.46 | 199.98 | -1.49 | 0.77
Well Name and Number | 300 | 5.4 | 152.46 | 299.73 | -7.52 | 3.92
CHEVRON TR 544-22-597 | 400 | 8.4 | 152.46 | 399 | -18.17 | 9.47
API Number (if available) | 422.45 | 9.07 | 152.46 | 421.18 | -21.19 | 11.05
05-045-23691 | 500 | 9.07 | 152.46 | 497.77 | -32.03 | 16.7
Location: QQ SEC TWP RGE | 600 | 9.07 | 152.46 | 596.52 | -46.02 | 24
NESW Sec 22 T5S R97W | 700 | 9.07 | 152.46 | 695.26 | -60 | 31.29
Citing Type: Planned or Actual | 800 | 9.07 | 152.46 | 794.01 | -73.98 | 38.58
Planned | 900 | 9.07 | 152.46 | 892.76 | -87.97 | 45.87
Deviation Indicator | 1000 | 9.07 | 152.46 | 991.51 | -101.95 | 53.16
Directional | 1100 | 9.07 | 152.46 | 1090.26 | -115.93 | 60.45
North Reference | 1200 | 9.07 | 152.46 | 1189.01 | -129.92 | 67.74
True | 1300 | 9.07 | 152.46 | 1287.76 | -143.9 | 75.03
Grid Type | 1400 | 9.07 | 152.46 | 1386.51 | -157.88 | 82.33
#VALUE! | 1500 | 9.07 | 152.46 | 1485.25 | -171.87 | 89.62
| 1600 | 9.07 | 152.46 | 1584 | -185.85 | 96.91
| 1700 | 9.07 | 152.46 | 1682.75 | -199.83 | 104.2
| 1800 | 9.07 | 152.46 | 1781.5 | -213.82 | 111.49
| 1900 | 9.07 | 152.46 | 1880.25 | -227.8 | 118.78
| 2000 | 9.07 | 152.46 | 1979 | -241.78 | 126.07
| 2100 | 9.07 | 152.46 | 2077.75 | -255.76 | 133.37
| 2200 | 9.07 | 152.46 | 2176.5 | -269.75 | 140.66
| 2300 | 9.07 | 152.46 | 2275.24 | -283.73 | 147.95
| 2400 | 9.07 | 152.46 | 2373.99 | -297.71 | 155.24
| 2500 | 9.07 | 152.46 | 2472.74 | -311.7 | 162.53
| 2600 | 9.07 | 152.46 | 2571.49 | -325.68 | 169.82
| 2700 | 9.07 | 152.46 | 2670.24 | -339.66 | 177.11
| 2800 | 9.07 | 152.46 | 2768.99 | -353.65 | 184.4
| 2900 | 9.07 | 152.46 | 2867.74 | -367.63 | 191.7
| 3000 | 9.07 | 152.46 | 2966.48 | -381.61 | 198.99
| 3100 | 9.07 | 152.46 | 3065.23 | -395.6 | 206.28
| 3200 | 9.07 | 152.46 | 3163.98 | -409.58 | 213.57
| 3300 | 9.07 | 152.46 | 3262.73 | -423.56 | 220.86
| 3400 | 9.07 | 152.46 | 3361.48 | -437.55 | 228.15
| 3500 | 9.07 | 152.46 | 3460.23 | -451.53 | 235.44
| 3600 | 9.07 | 152.46 | 3558.98 | -465.51 | 242.73
| 3700 | 9.07 | 152.46 | 3657.73 | -479.5 | 250.03
| 3800 | 9.07 | 152.46 | 3756.47 | -493.48 | 257.32
| 3900 | 9.07 | 152.46 | 3855.22 | -507.46 | 264.61
| 4000 | 9.07 | 152.46 | 3953.97 | -521.44 | 271.9
| 4100 | 9.07 | 152.46 | 4052.72 | -535.43 | 279.19
| 4200 | 9.07 | 152.46 | 4151.47 | -549.41 | 286.48
| 4300 | 9.07 | 152.46 | 4250.22 | -563.39 | 293.77
| 4400 | 9.07 | 152.46 | 4348.97 | -577.38 | 301.07
| 4500 | 9.07 | 152.46 | 4447.72 | -591.36 | 308.36
| 4600 | 9.07 | 152.46 | 4546.46 | -605.34 | 315.65
| 4700 | 9.07 | 152.46 | 4645.21 | -619.33 | 322.94
| 4800 | 9.07 | 152.46 | 4743.96 | -633.31 | 330.23
| 4900 | 9.07 | 152.46 | 4842.71 | -647.29 | 337.52
| 5000 | 9.07 | 152.46 | 4941.46 | -661.28 | 344.81
| 5100 | 9.07 | 152.46 | 5040.21 | -675.26 | 352.1
| 5200 | 9.07 | 152.46 | 5138.96 | -689.24 | 359.4
| 5300 | 9.07 | 152.46 | 5237.71 | -703.23 | 366.69
| 5400 | 9.07 | 152.46 | 5336.45 | -717.21 | 373.98
| 5500 | 9.07 | 152.46 | 5435.2 | -731.19 | 381.27
| 5600 | 9.07 | 152.46 | 5533.95 | -745.18 | 388.56
| 5700 | 9.07 | 152.46 | 5632.7 | -759.16 | 395.85
| 5800 | 9.07 | 152.46 | 5731.45 | -773.14 | 403.14
| 5900 | 9.07 | 152.46 | 5830.2 | -787.12 | 410.44
| 6000 | 9.07 | 152.46 | 5928.95 | -801.11 | 417.73
| 6056.39 | 9.07 | 152.46 | 5984.63 | -808.99 | 421.84
| 6100 | 8.42 | 152.46 | 6027.73 | -814.87 | 424.9
| 6200 | 6.92 | 152.46 | 6126.84 | -826.71 | 431.07
| 6300 | 5.42 | 152.46 | 6226.25 | -836.23 | 436.04
| 6400 | 3.92 | 152.46 | 6325.92 | -843.45 | 439.81
| 6500 | 2.42 | 152.46 | 6425.76 | -848.35 | 442.36
| 6600 | 0.92 | 152.46 | 6525.72 | -850.94 | 443.71
| 6661.28 | 0 | 0 | 6587 | -851.37 | 443.94
| 6700 | 0 | 0 | 6625.72 | -851.37 | 443.94
| 6800 | 0 | 0 | 6725.72 | -851.37 | 443.94
| 6900 | 0 | 0 | 6825.72 | -851.37 | 443.94
| 7000 | 0 | 0 | 6925.72 | -851.37 | 443.94
| 7100 | 0 | 0 | 7025.72 | -851.37 | 443.94
| 7200 | 0 | 0 | 7125.72 | -851.37 | 443.94
| 7300 | 0 | 0 | 7225.72 | -851.37 | 443.94
| 7400 | 0 | 0 | 7325.72 | -851.37 | 443.94
| 7500 | 0 | 0 | 7425.72 | -851.37 | 443.94
| 7600 | 0 | 0 | 7525.72 | -851.37 | 443.94
| 7700 | 0 | 0 | 7625.72 | -851.37 | 443.94
| 7800 | 0 | 0 | 7725.72 | -851.37 | 443.94
| 7900 | 0 | 0 | 7825.72 | -851.37 | 443.94
| 8000 | 0 | 0 | 7925.72 | -851.37 | 443.94
| 8100 | 0 | 0 | 8025.72 | -851.37 | 443.94
| 8200 | 0 | 0 | 8125.72 | -851.37 | 443.94
| 8300 | 0 | 0 | 8225.72 | -851.37 | 443.94
| 8400 | 0 | 0 | 8325.72 | -851.37 | 443.94
| 8500 | 0 | 0 | 8425.72 | -851.37 | 443.94
| 8600 | 0 | 0 | 8525.72 | -851.37 | 443.94
| 8700 | 0 | 0 | 8625.72 | -851.37 | 443.94
| 8800 | 0 | 0 | 8725.72 | -851.37 | 443.94
| 8900 | 0 | 0 | 8825.72 | -851.37 | 443.94
| 9000 | 0 | 0 | 8925.72 | -851.37 | 443.94
| 9100 | 0 | 0 | 9025.72 | -851.37 | 443.94
| 9200 | 0 | 0 | 9125.72 | -851.37 | 443.94
| 9300 | 0 | 0 | 9225.72 | -851.37 | 443.94
| 9400 | 0 | 0 | 9325.72 | -851.37 | 443.94
| 9500 | 0 | 0 | 9425.72 | -851.37 | 443.94
| 9501.28 | 0 | 0 | 9427 | -851.37 | 443.94

## Lookup (hidden)
North Reference | RetunValue | Grid Type | ReturnValue | Deviation Indicator | ReturnValue
| 2 |  | 0 |  | 2
True |  | SPCS-Colorado Central-NAD27 |  | Directional
Grid |  | SPCS-Colorado Central-NAD83 |  | High Angle
|  | SPCS-Colorado North-NAD27 |  | Horizontal
SPCS-Colorado North-NAD83
SPCS-Colorado South-NAD27
SPCS-Colorado South-NAD83
UTM-Zone 12 NAD27
UTM-Zone 12 NAD83
UTM-Zone 13 NAD27
UTM-Zone 13 NAD83