## Data
Header Information | measured depth (ft) | inclination (°) | azimuth (°) | true vertical depth (ft) | northing +N/-S (ft) | easting +E/-W (ft) | Remarks
Operator Name | 0 | 0 | 0 | 0 | 0 | 0
TEP Rocky Mountain, LLC | 100 | 0 | 0 | 100 | 0 | 0
Operator Number | 135 | 0 | 0 | 135 | 0 | 0
96850 | 200 | 1.95 | 157.86 | 199.99 | -1.02 | 0.42
Well Name and Number | 300 | 4.95 | 157.86 | 299.79 | -6.6 | 2.68
CHEVRON TR 624-22-597 | 400 | 7.95 | 157.86 | 399.15 | -17 | 6.92
API Number (if available) | 500 | 10.95 | 157.86 | 497.78 | -32.21 | 13.11
05-045-23701 | 538.94 | 12.12 | 157.86 | 535.94 | -39.42 | 16.04
Location: QQ SEC TWP RGE | 600 | 12.12 | 157.86 | 595.63 | -51.29 | 20.87
NESW Sec 22 T5S R97W | 700 | 12.12 | 157.86 | 693.41 | -70.74 | 28.79
Citing Type: Planned or Actual | 800 | 12.12 | 157.86 | 791.18 | -90.18 | 36.7
Planned | 900 | 12.12 | 157.86 | 888.95 | -109.63 | 44.61
Deviation Indicator | 1000 | 12.12 | 157.86 | 986.72 | -129.07 | 52.52
Directional | 1100 | 12.12 | 157.86 | 1084.49 | -148.52 | 60.44
North Reference | 1200 | 12.12 | 157.86 | 1182.26 | -167.96 | 68.35
True | 1300 | 12.12 | 157.86 | 1280.04 | -187.41 | 76.26
Grid Type | 1400 | 12.12 | 157.86 | 1377.81 | -206.85 | 84.17
#VALUE! | 1500 | 12.12 | 157.86 | 1475.58 | -226.29 | 92.09
| 1600 | 12.12 | 157.86 | 1573.35 | -245.74 | 100
| 1700 | 12.12 | 157.86 | 1671.12 | -265.18 | 107.91
| 1800 | 12.12 | 157.86 | 1768.89 | -284.63 | 115.83
| 1900 | 12.12 | 157.86 | 1866.67 | -304.07 | 123.74
| 2000 | 12.12 | 157.86 | 1964.44 | -323.52 | 131.65
| 2100 | 12.12 | 157.86 | 2062.21 | -342.96 | 139.56
| 2200 | 12.12 | 157.86 | 2159.98 | -362.41 | 147.48
| 2300 | 12.12 | 157.86 | 2257.75 | -381.85 | 155.39
| 2400 | 12.12 | 157.86 | 2355.52 | -401.3 | 163.3
| 2500 | 12.12 | 157.86 | 2453.3 | -420.74 | 171.21
| 2600 | 12.12 | 157.86 | 2551.07 | -440.19 | 179.13
| 2700 | 12.12 | 157.86 | 2648.84 | -459.63 | 187.04
| 2800 | 12.12 | 157.86 | 2746.61 | -479.08 | 194.95
| 2900 | 12.12 | 157.86 | 2844.38 | -498.52 | 202.87
| 3000 | 12.12 | 157.86 | 2942.15 | -517.96 | 210.78
| 3100 | 12.12 | 157.86 | 3039.93 | -537.41 | 218.69
| 3200 | 12.12 | 157.86 | 3137.7 | -556.85 | 226.6
| 3300 | 12.12 | 157.86 | 3235.47 | -576.3 | 234.52
| 3400 | 12.12 | 157.86 | 3333.24 | -595.74 | 242.43
| 3500 | 12.12 | 157.86 | 3431.01 | -615.19 | 250.34
| 3600 | 12.12 | 157.86 | 3528.78 | -634.63 | 258.25
| 3700 | 12.12 | 157.86 | 3626.56 | -654.08 | 266.17
| 3800 | 12.12 | 157.86 | 3724.33 | -673.52 | 274.08
| 3900 | 12.12 | 157.86 | 3822.1 | -692.97 | 281.99
| 4000 | 12.12 | 157.86 | 3919.87 | -712.41 | 289.91
| 4100 | 12.12 | 157.86 | 4017.64 | -731.86 | 297.82
| 4200 | 12.12 | 157.86 | 4115.41 | -751.3 | 305.73
| 4300 | 12.12 | 157.86 | 4213.18 | -770.75 | 313.64
| 4400 | 12.12 | 157.86 | 4310.96 | -790.19 | 321.56
| 4500 | 12.12 | 157.86 | 4408.73 | -809.64 | 329.47
| 4600 | 12.12 | 157.86 | 4506.5 | -829.08 | 337.38
| 4700 | 12.12 | 157.86 | 4604.27 | -848.52 | 345.29
| 4800 | 12.12 | 157.86 | 4702.04 | -867.97 | 353.21
| 4900 | 12.12 | 157.86 | 4799.81 | -887.41 | 361.12
| 5000 | 12.12 | 157.86 | 4897.59 | -906.86 | 369.03
| 5100 | 12.12 | 157.86 | 4995.36 | -926.3 | 376.95
| 5200 | 12.12 | 157.86 | 5093.13 | -945.75 | 384.86
| 5300 | 12.12 | 157.86 | 5190.9 | -965.19 | 392.77
| 5400 | 12.12 | 157.86 | 5288.67 | -984.64 | 400.68
| 5500 | 12.12 | 157.86 | 5386.44 | -1004.08 | 408.6
| 5600 | 12.12 | 157.86 | 5484.22 | -1023.53 | 416.51
| 5700 | 12.12 | 157.86 | 5581.99 | -1042.97 | 424.42
| 5800 | 12.12 | 157.86 | 5679.76 | -1062.42 | 432.33
| 5900 | 12.12 | 157.86 | 5777.53 | -1081.86 | 440.25
| 5902.65 | 12.12 | 157.86 | 5780.13 | -1082.38 | 440.46
| 6000 | 10.66 | 157.86 | 5875.55 | -1100.18 | 447.7
| 6100 | 9.16 | 157.86 | 5974.06 | -1116.12 | 454.19
| 6200 | 7.66 | 157.86 | 6072.98 | -1129.66 | 459.7
| 6300 | 6.16 | 157.86 | 6172.25 | -1140.8 | 464.23
| 6400 | 4.66 | 157.86 | 6271.8 | -1149.53 | 467.78
| 6500 | 3.16 | 157.86 | 6371.57 | -1155.84 | 470.35
| 6600 | 1.66 | 157.86 | 6471.48 | -1159.74 | 471.94
| 6700 | 0.16 | 157.86 | 6571.46 | -1161.2 | 472.53
| 6710.54 | 0 | 0 | 6582 | -1161.22 | 472.54
| 6800 | 0 | 0 | 6671.46 | -1161.22 | 472.54
| 6900 | 0 | 0 | 6771.46 | -1161.22 | 472.54
| 7000 | 0 | 0 | 6871.46 | -1161.22 | 472.54
| 7100 | 0 | 0 | 6971.46 | -1161.22 | 472.54
| 7200 | 0 | 0 | 7071.46 | -1161.22 | 472.54
| 7300 | 0 | 0 | 7171.46 | -1161.22 | 472.54
| 7400 | 0 | 0 | 7271.46 | -1161.22 | 472.54
| 7500 | 0 | 0 | 7371.46 | -1161.22 | 472.54
| 7600 | 0 | 0 | 7471.46 | -1161.22 | 472.54
| 7700 | 0 | 0 | 7571.46 | -1161.22 | 472.54
| 7800 | 0 | 0 | 7671.46 | -1161.22 | 472.54
| 7900 | 0 | 0 | 7771.46 | -1161.22 | 472.54
| 8000 | 0 | 0 | 7871.46 | -1161.22 | 472.54
| 8100 | 0 | 0 | 7971.46 | -1161.22 | 472.54
| 8200 | 0 | 0 | 8071.46 | -1161.22 | 472.54
| 8300 | 0 | 0 | 8171.46 | -1161.22 | 472.54
| 8400 | 0 | 0 | 8271.46 | -1161.22 | 472.54
| 8500 | 0 | 0 | 8371.46 | -1161.22 | 472.54
| 8600 | 0 | 0 | 8471.46 | -1161.22 | 472.54
| 8700 | 0 | 0 | 8571.46 | -1161.22 | 472.54
| 8800 | 0 | 0 | 8671.46 | -1161.22 | 472.54
| 8900 | 0 | 0 | 8771.46 | -1161.22 | 472.54
| 9000 | 0 | 0 | 8871.46 | -1161.22 | 472.54
| 9100 | 0 | 0 | 8971.46 | -1161.22 | 472.54
| 9200 | 0 | 0 | 9071.46 | -1161.22 | 472.54
| 9300 | 0 | 0 | 9171.46 | -1161.22 | 472.54
| 9400 | 0 | 0 | 9271.46 | -1161.22 | 472.54
| 9500 | 0 | 0 | 9371.46 | -1161.22 | 472.54
| 9545.54 | 0 | 0 | 9417 | -1161.22 | 472.54

## Lookup (hidden)
North Reference | RetunValue | Grid Type | ReturnValue | Deviation Indicator | ReturnValue
| 2 |  | 0 |  | 2
True |  | SPCS-Colorado Central-NAD27 |  | Directional
Grid |  | SPCS-Colorado Central-NAD83 |  | High Angle
|  | SPCS-Colorado North-NAD27 |  | Horizontal
SPCS-Colorado North-NAD83
SPCS-Colorado South-NAD27
SPCS-Colorado South-NAD83
UTM-Zone 12 NAD27
UTM-Zone 12 NAD83
UTM-Zone 13 NAD27
UTM-Zone 13 NAD83