## Data
Header Information | measured depth (ft) | inclination (°) | azimuth (°) | true vertical depth (ft) | northing +N/-S (ft) | easting +E/-W (ft) | Remarks
Operator Name | 0 | 0 | 0 | 0 | 0 | 0
TEP Rocky Mountain, LLC | 100 | 0 | 0 | 100 | 0 | 0
Operator Number | 135 | 0 | 0 | 135 | 0 | 0
96850 | 200 | 2.6 | 119.08 | 199.98 | -0.72 | 1.29
Well Name and Number | 300 | 6.6 | 119.08 | 299.64 | -4.61 | 8.3
Puckett GM 44-8 | 400 | 10.6 | 119.08 | 398.49 | -11.88 | 21.36
API Number (if available) | 500 | 14.6 | 119.08 | 496.06 | -22.48 | 40.42
05-045-24089 | 600 | 18.6 | 119.08 | 591.88 | -36.37 | 65.38
Location: QQ SEC TWP RGE | 700 | 22.6 | 119.08 | 685.46 | -53.47 | 96.12
NESW Sec 8 T7S R96W | 800 | 26.6 | 119.08 | 776.37 | -73.7 | 132.5
Citing Type: Planned or Actual | 900 | 30.6 | 119.08 | 864.15 | -96.96 | 174.32
Planned | 1000 | 34.6 | 119.08 | 948.38 | -123.14 | 221.4
Deviation Indicator | 1038.33 | 36.13 | 119.08 | 979.63 | -133.93 | 240.78
Directional | 1100 | 36.13 | 119.08 | 1029.44 | -151.6 | 272.56
North Reference | 1200 | 36.13 | 119.08 | 1110.2 | -180.26 | 324.1
True | 1300 | 36.13 | 119.08 | 1190.97 | -208.93 | 375.63
Grid Type | 1400 | 36.13 | 119.08 | 1271.73 | -237.59 | 427.16
#VALUE! | 1500 | 36.13 | 119.08 | 1352.5 | -266.25 | 478.69
| 1600 | 36.13 | 119.08 | 1433.26 | -294.91 | 530.22
| 1700 | 36.13 | 119.08 | 1514.03 | -323.58 | 581.75
| 1800 | 36.13 | 119.08 | 1594.79 | -352.24 | 633.29
| 1900 | 36.13 | 119.08 | 1675.56 | -380.9 | 684.82
| 2000 | 36.13 | 119.08 | 1756.32 | -409.56 | 736.35
| 2100 | 36.13 | 119.08 | 1837.09 | -438.23 | 787.88
| 2200 | 36.13 | 119.08 | 1917.85 | -466.89 | 839.41
| 2300 | 36.13 | 119.08 | 1998.62 | -495.55 | 890.94
| 2400 | 36.13 | 119.08 | 2079.38 | -524.21 | 942.48
| 2500 | 36.13 | 119.08 | 2160.15 | -552.88 | 994.01
| 2600 | 36.13 | 119.08 | 2240.91 | -581.54 | 1045.54
| 2700 | 36.13 | 119.08 | 2321.68 | -610.2 | 1097.07
| 2800 | 36.13 | 119.08 | 2402.44 | -638.86 | 1148.6
| 2900 | 36.13 | 119.08 | 2483.21 | -667.53 | 1200.13
| 3000 | 36.13 | 119.08 | 2563.97 | -696.19 | 1251.66
| 3100 | 36.13 | 119.08 | 2644.74 | -724.85 | 1303.2
| 3200 | 36.13 | 119.08 | 2725.5 | -753.51 | 1354.73
| 3300 | 36.13 | 119.08 | 2806.27 | -782.18 | 1406.26
| 3400 | 36.13 | 119.08 | 2887.03 | -810.84 | 1457.79
| 3500 | 36.13 | 119.08 | 2967.8 | -839.5 | 1509.32
| 3600 | 36.13 | 119.08 | 3048.56 | -868.16 | 1560.85
| 3700 | 36.13 | 119.08 | 3129.32 | -896.82 | 1612.39
| 3800 | 36.13 | 119.08 | 3210.09 | -925.49 | 1663.92
| 3900 | 36.13 | 119.08 | 3290.85 | -954.15 | 1715.45
| 4000 | 36.13 | 119.08 | 3371.62 | -982.81 | 1766.98
| 4100 | 36.13 | 119.08 | 3452.38 | -1011.47 | 1818.51
| 4200 | 36.13 | 119.08 | 3533.15 | -1040.14 | 1870.04
| 4283.02 | 36.13 | 119.08 | 3600.2 | -1063.93 | 1912.83
| 4300 | 35.79 | 119.08 | 3613.94 | -1068.78 | 1921.54
| 4400 | 33.79 | 119.08 | 3696.06 | -1096.51 | 1971.41
| 4500 | 31.79 | 119.08 | 3780.12 | -1122.84 | 2018.74
| 4600 | 29.79 | 119.08 | 3866.02 | -1147.72 | 2063.47
| 4700 | 27.79 | 119.08 | 3953.65 | -1171.13 | 2105.56
| 4800 | 25.79 | 119.08 | 4042.91 | -1193.05 | 2144.96
| 4900 | 23.79 | 119.08 | 4133.68 | -1213.43 | 2181.6
| 5000 | 21.79 | 119.08 | 4225.87 | -1232.26 | 2215.46
| 5100 | 19.79 | 119.08 | 4319.35 | -1249.51 | 2246.48
| 5200 | 17.79 | 119.08 | 4414.02 | -1265.17 | 2274.63
| 5300 | 15.79 | 119.08 | 4509.75 | -1279.22 | 2299.88
| 5400 | 13.79 | 119.08 | 4606.43 | -1291.63 | 2322.19
| 5500 | 11.79 | 119.08 | 4703.94 | -1302.39 | 2341.54
| 5589.68 | 10 | 119.08 | 4792 | -1310.63 | 2356.36
| 5600 | 9.79 | 119.08 | 4802.17 | -1311.49 | 2357.91
| 5700 | 7.79 | 119.08 | 4900.98 | -1318.92 | 2371.27
| 5800 | 5.79 | 119.08 | 5000.28 | -1324.67 | 2381.61
| 5900 | 3.79 | 119.08 | 5099.92 | -1328.73 | 2388.91
| 6000 | 1.79 | 119.08 | 5199.8 | -1331.1 | 2393.17
| 6089.68 | 0 | 0 | 5289.47 | -1331.79 | 2394.4
| 6100 | 0 | 0 | 5299.78 | -1331.79 | 2394.4
| 6200 | 0 | 0 | 5399.78 | -1331.79 | 2394.4
| 6300 | 0 | 0 | 5499.78 | -1331.79 | 2394.4
| 6400 | 0 | 0 | 5599.78 | -1331.79 | 2394.4
| 6500 | 0 | 0 | 5699.78 | -1331.79 | 2394.4
| 6600 | 0 | 0 | 5799.78 | -1331.79 | 2394.4
| 6700 | 0 | 0 | 5899.78 | -1331.79 | 2394.4
| 6800 | 0 | 0 | 5999.78 | -1331.79 | 2394.4
| 6900 | 0 | 0 | 6099.78 | -1331.79 | 2394.4
| 7000 | 0 | 0 | 6199.78 | -1331.79 | 2394.4
| 7100 | 0 | 0 | 6299.78 | -1331.79 | 2394.4
| 7200 | 0 | 0 | 6399.78 | -1331.79 | 2394.4
| 7300 | 0 | 0 | 6499.78 | -1331.79 | 2394.4
| 7400 | 0 | 0 | 6599.78 | -1331.79 | 2394.4
| 7484.22 | 0 | 0 | 6684 | -1331.79 | 2394.4

## Lookup (hidden)
North Reference | RetunValue | Grid Type | ReturnValue | Deviation Indicator | ReturnValue
| 2 |  | 0 |  | 2
True |  | SPCS-Colorado Central-NAD27 |  | Directional
Grid |  | SPCS-Colorado Central-NAD83 |  | High Angle
|  | SPCS-Colorado North-NAD27 |  | Horizontal
SPCS-Colorado North-NAD83
SPCS-Colorado South-NAD27
SPCS-Colorado South-NAD83
UTM-Zone 12 NAD27
UTM-Zone 12 NAD83
UTM-Zone 13 NAD27
UTM-Zone 13 NAD83