## Data
Header Information | measured depth (ft) | inclination (°) | azimuth (°) | true vertical depth (ft) | northing +N/-S (ft) | easting +E/-W (ft) | Remarks
Operator Name | 0 | 0 | 0 | 0 | 0 | 0
TEP Rocky Mountain, LLC | 100 | 0 | 0 | 100 | 0 | 0
Operator Number | 120 | 0 | 0 | 120 | 0 | 0
96850 | 200 | 2.4 | 190 | 199.98 | -1.65 | -0.29
Well Name and Number | 220 | 3 | 190 | 219.95 | -2.58 | -0.45
Puckett GM 314-8 | 270 | 3 | 190 | 269.89 | -5.15 | -0.91
API Number (if available) | 300 | 4.01 | 194.52 | 299.83 | -6.94 | -1.31
05-045-24093 | 400 | 7.47 | 200.59 | 399.31 | -16.42 | -4.47
Location: QQ SEC TWP RGE | 500 | 10.95 | 202.83 | 498.01 | -31.25 | -10.44
NESW Sec 8 T7S R96W | 600 | 14.44 | 203.99 | 595.55 | -51.4 | -19.2
Citing Type: Planned or Actual | 700 | 17.93 | 204.71 | 691.57 | -76.79 | -30.71
Planned | 800 | 21.43 | 205.2 | 785.72 | -107.31 | -44.93
Deviation Indicator | 900 | 24.93 | 205.56 | 877.63 | -142.86 | -61.8
Directional | 910.31 | 25.29 | 205.59 | 886.97 | -146.81 | -63.69
North Reference | 1000 | 25.29 | 205.59 | 968.06 | -181.36 | -80.24
True | 1100 | 25.29 | 205.59 | 1058.48 | -219.88 | -98.69
Grid Type | 1200 | 25.29 | 205.59 | 1148.9 | -258.41 | -117.14
#VALUE! | 1300 | 25.29 | 205.59 | 1239.32 | -296.93 | -135.59
| 1400 | 25.29 | 205.59 | 1329.74 | -335.46 | -154.04
| 1500 | 25.29 | 205.59 | 1420.15 | -373.98 | -172.49
| 1600 | 25.29 | 205.59 | 1510.57 | -412.51 | -190.94
| 1700 | 25.29 | 205.59 | 1600.99 | -451.03 | -209.39
| 1800 | 25.29 | 205.59 | 1691.41 | -489.56 | -227.84
| 1900 | 25.29 | 205.59 | 1781.82 | -528.08 | -246.29
| 2000 | 25.29 | 205.59 | 1872.24 | -566.61 | -264.74
| 2100 | 25.29 | 205.59 | 1962.66 | -605.13 | -283.19
| 2200 | 25.29 | 205.59 | 2053.08 | -643.66 | -301.64
| 2300 | 25.29 | 205.59 | 2143.5 | -682.18 | -320.09
| 2400 | 25.29 | 205.59 | 2233.91 | -720.71 | -338.54
| 2500 | 25.29 | 205.59 | 2324.33 | -759.24 | -356.99
| 2600 | 25.29 | 205.59 | 2414.75 | -797.76 | -375.44
| 2700 | 25.29 | 205.59 | 2505.17 | -836.29 | -393.89
| 2800 | 25.29 | 205.59 | 2595.59 | -874.81 | -412.34
| 2900 | 25.29 | 205.59 | 2686 | -913.34 | -430.79
| 3000 | 25.29 | 205.59 | 2776.42 | -951.86 | -449.24
| 3100 | 25.29 | 205.59 | 2866.84 | -990.39 | -467.69
| 3200 | 25.29 | 205.59 | 2957.26 | -1028.91 | -486.14
| 3300 | 25.29 | 205.59 | 3047.68 | -1067.44 | -504.59
| 3400 | 25.29 | 205.59 | 3138.09 | -1105.96 | -523.05
| 3500 | 25.29 | 205.59 | 3228.51 | -1144.49 | -541.5
| 3540.79 | 25.29 | 205.59 | 3265.4 | -1160.2 | -549.02
| 3600 | 24.4 | 205.59 | 3319.12 | -1182.64 | -559.77
| 3700 | 22.9 | 205.59 | 3410.72 | -1218.81 | -577.09
| 3800 | 21.4 | 205.59 | 3503.34 | -1252.82 | -593.38
| 3900 | 19.9 | 205.59 | 3596.91 | -1284.62 | -608.61
| 4000 | 18.4 | 205.59 | 3691.38 | -1314.2 | -622.78
| 4100 | 16.9 | 205.59 | 3786.67 | -1341.55 | -635.87
| 4200 | 15.4 | 205.59 | 3882.72 | -1366.63 | -647.88
| 4300 | 13.9 | 205.59 | 3979.47 | -1389.44 | -658.81
| 4400 | 12.4 | 205.59 | 4076.84 | -1409.95 | -668.63
| 4500 | 10.9 | 205.59 | 4174.78 | -1428.16 | -677.35
| 4600 | 9.4 | 205.59 | 4273.21 | -1444.06 | -684.96
| 4700 | 7.9 | 205.59 | 4372.07 | -1457.62 | -691.46
| 4800 | 6.4 | 205.59 | 4471.29 | -1468.84 | -696.84
| 4900 | 4.9 | 205.59 | 4570.8 | -1477.72 | -701.09
| 5000 | 3.4 | 205.59 | 4670.54 | -1484.25 | -704.21
| 5100 | 1.9 | 205.59 | 4770.43 | -1488.41 | -706.21
| 5200 | 0.4 | 205.59 | 4870.41 | -1490.22 | -707.07
| 5226.59 | 0 | 0 | 4897 | -1490.31 | -707.11
| 5300 | 0 | 0 | 4970.41 | -1490.31 | -707.11
| 5400 | 0 | 0 | 5070.41 | -1490.31 | -707.11
| 5500 | 0 | 0 | 5170.41 | -1490.31 | -707.11
| 5600 | 0 | 0 | 5270.41 | -1490.31 | -707.11
| 5700 | 0 | 0 | 5370.41 | -1490.31 | -707.11
| 5800 | 0 | 0 | 5470.41 | -1490.31 | -707.11
| 5900 | 0 | 0 | 5570.41 | -1490.31 | -707.11
| 6000 | 0 | 0 | 5670.41 | -1490.31 | -707.11
| 6100 | 0 | 0 | 5770.41 | -1490.31 | -707.11
| 6200 | 0 | 0 | 5870.41 | -1490.31 | -707.11
| 6300 | 0 | 0 | 5970.41 | -1490.31 | -707.11
| 6400 | 0 | 0 | 6070.41 | -1490.31 | -707.11
| 6500 | 0 | 0 | 6170.41 | -1490.31 | -707.11
| 6600 | 0 | 0 | 6270.41 | -1490.31 | -707.11
| 6700 | 0 | 0 | 6370.41 | -1490.31 | -707.11
| 6800 | 0 | 0 | 6470.41 | -1490.31 | -707.11
| 6895.59 | 0 | 0 | 6566 | -1490.31 | -707.11

## Lookup (hidden)
North Reference | RetunValue | Grid Type | ReturnValue | Deviation Indicator | ReturnValue
| 2 |  | 0 |  | 2
True |  | SPCS-Colorado Central-NAD27 |  | Directional
Grid |  | SPCS-Colorado Central-NAD83 |  | High Angle
|  | SPCS-Colorado North-NAD27 |  | Horizontal
SPCS-Colorado North-NAD83
SPCS-Colorado South-NAD27
SPCS-Colorado South-NAD83
UTM-Zone 12 NAD27
UTM-Zone 12 NAD83
UTM-Zone 13 NAD27
UTM-Zone 13 NAD83