## Data
Header Information | measured depth (ft) | inclination (°) | azimuth (°) | true vertical depth (ft) | northing +N/-S (ft) | easting +E/-W (ft) | Remarks
Operator Name | 0 | 0 | 0 | 0 | 0 | 0
TEP Rocky Mountain, LLC | 100 | 0 | 0 | 100 | 0 | 0
Operator Number | 120 | 0 | 0 | 120 | 0 | 0
96850 | 200 | 3.2 | 124.16 | 199.96 | -1.25 | 1.85
Well Name and Number | 300 | 7.2 | 124.16 | 299.53 | -6.34 | 9.35
Puckett GM 344-8 | 400 | 11.2 | 124.16 | 398.22 | -15.32 | 22.57
API Number (if available) | 500 | 15.2 | 124.16 | 495.56 | -28.13 | 41.47
05-045-24092 | 600 | 19.2 | 124.16 | 591.07 | -44.73 | 65.93
Location: QQ SEC TWP RGE | 700 | 23.2 | 124.16 | 684.28 | -65.03 | 95.85
NESW Sec 8 T7S R96W | 800 | 27.2 | 124.16 | 774.74 | -88.93 | 131.08
Citing Type: Planned or Actual | 900 | 31.2 | 124.16 | 862.02 | -116.32 | 171.44
Planned | 1000 | 35.2 | 124.16 | 945.68 | -147.06 | 216.74
Deviation Indicator | 1084.11 | 38.56 | 124.16 | 1012.95 | -175.4 | 258.51
Directional | 1100 | 38.56 | 124.16 | 1025.37 | -180.96 | 266.71
North Reference | 1200 | 38.56 | 124.16 | 1103.56 | -215.96 | 318.29
True | 1300 | 38.56 | 124.16 | 1181.75 | -250.96 | 369.88
Grid Type | 1400 | 38.56 | 124.16 | 1259.94 | -285.96 | 421.47
#VALUE! | 1500 | 38.56 | 124.16 | 1338.13 | -320.96 | 473.05
| 1600 | 38.56 | 124.16 | 1416.32 | -355.96 | 524.64
| 1700 | 38.56 | 124.16 | 1494.51 | -390.96 | 576.23
| 1800 | 38.56 | 124.16 | 1572.7 | -425.96 | 627.81
| 1900 | 38.56 | 124.16 | 1650.9 | -460.96 | 679.4
| 2000 | 38.56 | 124.16 | 1729.09 | -495.96 | 730.98
| 2100 | 38.56 | 124.16 | 1807.28 | -530.96 | 782.57
| 2200 | 38.56 | 124.16 | 1885.47 | -565.97 | 834.16
| 2300 | 38.56 | 124.16 | 1963.66 | -600.97 | 885.74
| 2400 | 38.56 | 124.16 | 2041.85 | -635.97 | 937.33
| 2500 | 38.56 | 124.16 | 2120.04 | -670.97 | 988.92
| 2600 | 38.56 | 124.16 | 2198.23 | -705.97 | 1040.5
| 2700 | 38.56 | 124.16 | 2276.42 | -740.97 | 1092.09
| 2800 | 38.56 | 124.16 | 2354.61 | -775.97 | 1143.68
| 2900 | 38.56 | 124.16 | 2432.8 | -810.97 | 1195.26
| 3000 | 38.56 | 124.16 | 2510.99 | -845.97 | 1246.85
| 3100 | 38.56 | 124.16 | 2589.18 | -880.97 | 1298.44
| 3200 | 38.56 | 124.16 | 2667.37 | -915.97 | 1350.02
| 3300 | 38.56 | 124.16 | 2745.56 | -950.97 | 1401.61
| 3400 | 38.56 | 124.16 | 2823.75 | -985.97 | 1453.2
| 3500 | 38.56 | 124.16 | 2901.94 | -1020.98 | 1504.78
| 3600 | 38.56 | 124.16 | 2980.14 | -1055.98 | 1556.37
| 3700 | 38.56 | 124.16 | 3058.33 | -1090.98 | 1607.96
| 3800 | 38.56 | 124.16 | 3136.52 | -1125.98 | 1659.54
| 3900 | 38.56 | 124.16 | 3214.71 | -1160.98 | 1711.13
| 4000 | 38.56 | 124.16 | 3292.9 | -1195.98 | 1762.72
| 4100 | 38.56 | 124.16 | 3371.09 | -1230.98 | 1814.3
| 4200 | 38.56 | 124.16 | 3449.28 | -1265.98 | 1865.89
| 4231.06 | 38.56 | 124.16 | 3473.57 | -1276.85 | 1881.91
| 4300 | 37.19 | 124.16 | 3527.98 | -1300.62 | 1916.94
| 4400 | 35.19 | 124.16 | 3608.69 | -1333.76 | 1965.79
| 4500 | 33.19 | 124.16 | 3691.41 | -1365.31 | 2012.28
| 4600 | 31.19 | 124.16 | 3776.03 | -1395.21 | 2056.36
| 4700 | 29.19 | 124.16 | 3862.47 | -1423.44 | 2097.97
| 4800 | 27.19 | 124.16 | 3950.61 | -1449.96 | 2137.05
| 4900 | 25.19 | 124.16 | 4040.34 | -1474.73 | 2173.56
| 5000 | 23.19 | 124.16 | 4131.56 | -1497.74 | 2207.47
| 5100 | 21.19 | 124.16 | 4224.15 | -1518.94 | 2238.71
| 5200 | 19.19 | 124.16 | 4318 | -1538.31 | 2267.26
| 5300 | 17.19 | 124.16 | 4413 | -1555.83 | 2293.09
| 5400 | 15.19 | 124.16 | 4509.03 | -1571.48 | 2316.16
| 5500 | 13.19 | 124.16 | 4605.98 | -1585.24 | 2336.43
| 5600 | 11.19 | 124.16 | 4703.72 | -1597.09 | 2353.9
| 5659.29 | 10 | 124.16 | 4762 | -1603.21 | 2362.92
| 5700 | 9.19 | 124.16 | 4802.14 | -1607.02 | 2368.53
| 5800 | 7.19 | 124.16 | 4901.12 | -1615.01 | 2380.32
| 5900 | 5.19 | 124.16 | 5000.53 | -1621.06 | 2389.23
| 6000 | 3.19 | 124.16 | 5100.26 | -1625.16 | 2395.27
| 6100 | 1.19 | 124.16 | 5200.18 | -1627.3 | 2398.43
| 6159.29 | 0 | 0 | 5259.47 | -1627.65 | 2398.94
| 6200 | 0 | 0 | 5300.17 | -1627.65 | 2398.94
| 6300 | 0 | 0 | 5400.17 | -1627.65 | 2398.94
| 6400 | 0 | 0 | 5500.17 | -1627.65 | 2398.94
| 6500 | 0 | 0 | 5600.17 | -1627.65 | 2398.94
| 6600 | 0 | 0 | 5700.17 | -1627.65 | 2398.94
| 6700 | 0 | 0 | 5800.17 | -1627.65 | 2398.94
| 6800 | 0 | 0 | 5900.17 | -1627.65 | 2398.94
| 6900 | 0 | 0 | 6000.17 | -1627.65 | 2398.94
| 7000 | 0 | 0 | 6100.17 | -1627.65 | 2398.94
| 7100 | 0 | 0 | 6200.17 | -1627.65 | 2398.94
| 7200 | 0 | 0 | 6300.17 | -1627.65 | 2398.94
| 7300 | 0 | 0 | 6400.17 | -1627.65 | 2398.94
| 7400 | 0 | 0 | 6500.17 | -1627.65 | 2398.94
| 7500 | 0 | 0 | 6600.17 | -1627.65 | 2398.94
| 7553.83 | 0 | 0 | 6654 | -1627.65 | 2398.94

## Lookup (hidden)
North Reference | RetunValue | Grid Type | ReturnValue | Deviation Indicator | ReturnValue
| 2 |  | 0 |  | 2
True |  | SPCS-Colorado Central-NAD27 |  | Directional
Grid |  | SPCS-Colorado Central-NAD83 |  | High Angle
|  | SPCS-Colorado North-NAD27 |  | Horizontal
SPCS-Colorado North-NAD83
SPCS-Colorado South-NAD27
SPCS-Colorado South-NAD83
UTM-Zone 12 NAD27
UTM-Zone 12 NAD83
UTM-Zone 13 NAD27
UTM-Zone 13 NAD83