## Data
Header Information | measured depth (ft) | inclination (°) | azimuth (°) | true vertical depth (ft) | northing +N/-S (ft) | easting +E/-W (ft) | Remarks
Operator Name | 0 | 0 | 0 | 0 | 0 | 0
TEP Rocky Mountain, LLC | 100 | 0 | 0 | 100 | 0 | 0
Operator Number | 120 | 0 | 0 | 120 | 0 | 0
96850 | 200 | 3.2 | 100.84 | 199.96 | -0.42 | 2.19
Well Name and Number | 300 | 7.2 | 100.84 | 299.53 | -2.12 | 11.09
Puckett GM 443-8 | 400 | 11.2 | 100.84 | 398.22 | -5.13 | 26.79
API Number (if available) | 500 | 15.2 | 100.84 | 495.56 | -9.42 | 49.22
05-045-24101 | 600 | 19.2 | 100.84 | 591.07 | -14.98 | 78.25
Location: QQ SEC TWP RGE | 700 | 23.2 | 100.84 | 684.28 | -21.78 | 113.76
NESW Sec 8 T7S R96W | 800 | 27.2 | 100.84 | 774.74 | -29.79 | 155.57
Citing Type: Planned or Actual | 898.06 | 31.12 | 100.84 | 860.36 | -38.78 | 202.49
Planned | 900 | 31.12 | 100.84 | 862.02 | -38.96 | 203.48
Deviation Indicator | 1000 | 31.12 | 100.84 | 947.63 | -48.68 | 254.24
Directional | 1100 | 31.12 | 100.84 | 1033.23 | -58.41 | 305.01
North Reference | 1200 | 31.12 | 100.84 | 1118.84 | -68.13 | 355.77
True | 1300 | 31.12 | 100.84 | 1204.45 | -77.85 | 406.54
Grid Type | 1400 | 31.12 | 100.84 | 1290.05 | -87.57 | 457.3
#VALUE! | 1500 | 31.12 | 100.84 | 1375.66 | -97.29 | 508.07
| 1600 | 31.12 | 100.84 | 1461.26 | -107.01 | 558.83
| 1700 | 31.12 | 100.84 | 1546.87 | -116.73 | 609.59
| 1800 | 31.12 | 100.84 | 1632.48 | -126.45 | 660.36
| 1900 | 31.12 | 100.84 | 1718.08 | -136.17 | 711.12
| 2000 | 31.12 | 100.84 | 1803.69 | -145.89 | 761.89
| 2100 | 31.12 | 100.84 | 1889.3 | -155.61 | 812.65
| 2200 | 31.12 | 100.84 | 1974.9 | -165.34 | 863.42
| 2300 | 31.12 | 100.84 | 2060.51 | -175.06 | 914.18
| 2400 | 31.12 | 100.84 | 2146.12 | -184.78 | 964.95
| 2500 | 31.12 | 100.84 | 2231.72 | -194.5 | 1015.71
| 2600 | 31.12 | 100.84 | 2317.33 | -204.22 | 1066.48
| 2700 | 31.12 | 100.84 | 2402.93 | -213.94 | 1117.24
| 2800 | 31.12 | 100.84 | 2488.54 | -223.66 | 1168.01
| 2900 | 31.12 | 100.84 | 2574.15 | -233.38 | 1218.77
| 3000 | 31.12 | 100.84 | 2659.75 | -243.1 | 1269.54
| 3100 | 31.12 | 100.84 | 2745.36 | -252.82 | 1320.3
| 3200 | 31.12 | 100.84 | 2830.97 | -262.54 | 1371.06
| 3300 | 31.12 | 100.84 | 2916.57 | -272.27 | 1421.83
| 3400 | 31.12 | 100.84 | 3002.18 | -281.99 | 1472.59
| 3500 | 31.12 | 100.84 | 3087.79 | -291.71 | 1523.36
| 3600 | 31.12 | 100.84 | 3173.39 | -301.43 | 1574.12
| 3700 | 31.12 | 100.84 | 3259 | -311.15 | 1624.89
| 3800 | 31.12 | 100.84 | 3344.6 | -320.87 | 1675.65
| 3900 | 31.12 | 100.84 | 3430.21 | -330.59 | 1726.42
| 4000 | 31.12 | 100.84 | 3515.82 | -340.31 | 1777.18
| 4100 | 31.12 | 100.84 | 3601.42 | -350.03 | 1827.95
| 4200 | 31.12 | 100.84 | 3687.03 | -359.75 | 1878.71
| 4300 | 31.12 | 100.84 | 3772.64 | -369.48 | 1929.48
| 4338.67 | 31.12 | 100.84 | 3805.74 | -373.23 | 1949.11
| 4400 | 29.9 | 100.84 | 3858.58 | -379.09 | 1979.69
| 4500 | 27.9 | 100.84 | 3946.12 | -388.18 | 2027.14
| 4600 | 25.9 | 100.84 | 4035.3 | -396.68 | 2071.57
| 4700 | 23.9 | 100.84 | 4126 | -404.6 | 2112.92
| 4800 | 21.9 | 100.84 | 4218.12 | -411.92 | 2151.13
| 4900 | 19.9 | 100.84 | 4311.54 | -418.63 | 2186.15
| 5000 | 17.9 | 100.84 | 4406.15 | -424.72 | 2217.96
| 5100 | 15.9 | 100.84 | 4501.82 | -430.18 | 2246.5
| 5200 | 13.9 | 100.84 | 4598.46 | -435.02 | 2271.75
| 5300 | 11.9 | 100.84 | 4695.93 | -439.21 | 2293.67
| 5394.8 | 10 | 100.84 | 4789 | -442.6 | 2311.35
| 5400 | 9.9 | 100.84 | 4794.12 | -442.77 | 2312.23
| 5500 | 7.9 | 100.84 | 4892.92 | -445.68 | 2327.42
| 5600 | 5.9 | 100.84 | 4992.19 | -447.94 | 2339.21
| 5700 | 3.9 | 100.84 | 5091.82 | -449.54 | 2347.59
| 5800 | 1.9 | 100.84 | 5191.68 | -450.49 | 2352.56
| 5894.8 | 0 | 0 | 5286.47 | -450.79 | 2354.1
| 5900 | 0 | 0 | 5291.67 | -450.79 | 2354.1
| 6000 | 0 | 0 | 5391.67 | -450.79 | 2354.1
| 6100 | 0 | 0 | 5491.67 | -450.79 | 2354.1
| 6200 | 0 | 0 | 5591.67 | -450.79 | 2354.1
| 6300 | 0 | 0 | 5691.67 | -450.79 | 2354.1
| 6400 | 0 | 0 | 5791.67 | -450.79 | 2354.1
| 6500 | 0 | 0 | 5891.67 | -450.79 | 2354.1
| 6600 | 0 | 0 | 5991.67 | -450.79 | 2354.1
| 6700 | 0 | 0 | 6091.67 | -450.79 | 2354.1
| 6800 | 0 | 0 | 6191.67 | -450.79 | 2354.1
| 6900 | 0 | 0 | 6291.67 | -450.79 | 2354.1
| 7000 | 0 | 0 | 6391.67 | -450.79 | 2354.1
| 7100 | 0 | 0 | 6491.67 | -450.79 | 2354.1
| 7200 | 0 | 0 | 6591.67 | -450.79 | 2354.1
| 7292.33 | 0 | 0 | 6684 | -450.79 | 2354.1

## Lookup (hidden)
North Reference | RetunValue | Grid Type | ReturnValue | Deviation Indicator | ReturnValue
| 2 |  | 0 |  | 2
True |  | SPCS-Colorado Central-NAD27 |  | Directional
Grid |  | SPCS-Colorado Central-NAD83 |  | High Angle
|  | SPCS-Colorado North-NAD27 |  | Horizontal
SPCS-Colorado North-NAD83
SPCS-Colorado South-NAD27
SPCS-Colorado South-NAD83
UTM-Zone 12 NAD27
UTM-Zone 12 NAD83
UTM-Zone 13 NAD27
UTM-Zone 13 NAD83