## Data
Header Information | measured depth (ft) | inclination (°) | azimuth (°) | true vertical depth (ft) | northing +N/-S (ft) | easting +E/-W (ft) | Remarks
Operator Name | 0 | 0 | 0 | 0 | 0 | 0
TEP Rocky Mountain, LLC | 100 | 0 | 0 | 100 | 0 | 0
Operator Number | 135 | 0 | 0 | 135 | 0 | 0
96850 | 200 | 2.6 | 107.29 | 199.98 | -0.44 | 1.41
Well Name and Number | 300 | 6.6 | 107.29 | 299.64 | -2.82 | 9.06
Puckett GM 444-8 | 400 | 10.6 | 107.29 | 398.49 | -7.27 | 23.34
API Number (if available) | 500 | 14.6 | 107.29 | 496.06 | -13.75 | 44.16
05-045-24102 | 600 | 18.6 | 107.29 | 591.88 | -22.24 | 71.43
Location: QQ SEC TWP RGE | 700 | 22.6 | 107.29 | 685.46 | -32.69 | 105.02
NESW Sec 8 T7S R96W | 800 | 26.6 | 107.29 | 776.37 | -45.06 | 144.76
Citing Type: Planned or Actual | 900 | 30.6 | 107.29 | 864.15 | -59.29 | 190.46
Planned | 955.95 | 32.84 | 107.29 | 911.74 | -68.03 | 218.54
Deviation Indicator | 1000 | 32.84 | 107.29 | 948.75 | -75.13 | 241.35
Directional | 1100 | 32.84 | 107.29 | 1032.77 | -91.25 | 293.13
North Reference | 1200 | 32.84 | 107.29 | 1116.79 | -107.37 | 344.9
True | 1300 | 32.84 | 107.29 | 1200.81 | -123.49 | 396.68
Grid Type | 1400 | 32.84 | 107.29 | 1284.83 | -139.6 | 448.45
#VALUE! | 1500 | 32.84 | 107.29 | 1368.85 | -155.72 | 500.23
| 1600 | 32.84 | 107.29 | 1452.87 | -171.84 | 552.01
| 1700 | 32.84 | 107.29 | 1536.89 | -187.96 | 603.78
| 1800 | 32.84 | 107.29 | 1620.91 | -204.08 | 655.56
| 1900 | 32.84 | 107.29 | 1704.93 | -220.2 | 707.33
| 2000 | 32.84 | 107.29 | 1788.95 | -236.31 | 759.11
| 2100 | 32.84 | 107.29 | 1872.98 | -252.43 | 810.89
| 2200 | 32.84 | 107.29 | 1957 | -268.55 | 862.66
| 2300 | 32.84 | 107.29 | 2041.02 | -284.67 | 914.44
| 2400 | 32.84 | 107.29 | 2125.04 | -300.79 | 966.21
| 2500 | 32.84 | 107.29 | 2209.06 | -316.9 | 1017.99
| 2600 | 32.84 | 107.29 | 2293.08 | -333.02 | 1069.77
| 2700 | 32.84 | 107.29 | 2377.1 | -349.14 | 1121.54
| 2800 | 32.84 | 107.29 | 2461.12 | -365.26 | 1173.32
| 2900 | 32.84 | 107.29 | 2545.14 | -381.38 | 1225.09
| 3000 | 32.84 | 107.29 | 2629.16 | -397.49 | 1276.87
| 3100 | 32.84 | 107.29 | 2713.18 | -413.61 | 1328.65
| 3200 | 32.84 | 107.29 | 2797.2 | -429.73 | 1380.42
| 3300 | 32.84 | 107.29 | 2881.22 | -445.85 | 1432.2
| 3400 | 32.84 | 107.29 | 2965.24 | -461.97 | 1483.97
| 3500 | 32.84 | 107.29 | 3049.26 | -478.08 | 1535.75
| 3600 | 32.84 | 107.29 | 3133.28 | -494.2 | 1587.53
| 3700 | 32.84 | 107.29 | 3217.3 | -510.32 | 1639.3
| 3800 | 32.84 | 107.29 | 3301.32 | -526.44 | 1691.08
| 3900 | 32.84 | 107.29 | 3385.35 | -542.56 | 1742.85
| 4000 | 32.84 | 107.29 | 3469.37 | -558.67 | 1794.63
| 4100 | 32.84 | 107.29 | 3553.39 | -574.79 | 1846.41
| 4200 | 32.84 | 107.29 | 3637.41 | -590.91 | 1898.18
| 4300 | 32.84 | 107.29 | 3721.43 | -607.03 | 1949.96
| 4304.23 | 32.84 | 107.29 | 3724.98 | -607.71 | 1952.15
| 4400 | 30.92 | 107.29 | 3806.3 | -622.74 | 2000.44
| 4500 | 28.92 | 107.29 | 3892.97 | -637.57 | 2048.07
| 4600 | 26.92 | 107.29 | 3981.32 | -651.49 | 2092.78
| 4700 | 24.92 | 107.29 | 4071.25 | -664.48 | 2134.51
| 4800 | 22.92 | 107.29 | 4162.66 | -676.53 | 2173.23
| 4900 | 20.92 | 107.29 | 4255.42 | -687.63 | 2208.88
| 5000 | 18.92 | 107.29 | 4349.43 | -697.76 | 2241.41
| 5100 | 16.92 | 107.29 | 4444.58 | -706.9 | 2270.79
| 5200 | 14.92 | 107.29 | 4540.73 | -715.06 | 2296.98
| 5300 | 12.92 | 107.29 | 4637.79 | -722.21 | 2319.96
| 5400 | 10.92 | 107.29 | 4735.63 | -728.35 | 2339.68
| 5446.14 | 10 | 107.29 | 4781 | -730.84 | 2347.68
| 5500 | 8.92 | 107.29 | 4834.13 | -733.47 | 2356.13
| 5600 | 6.92 | 107.29 | 4933.17 | -737.57 | 2369.29
| 5700 | 4.92 | 107.29 | 5032.63 | -740.64 | 2379.15
| 5800 | 2.92 | 107.29 | 5132.39 | -742.67 | 2385.68
| 5900 | 0.92 | 107.29 | 5232.33 | -743.67 | 2388.88
| 5946.14 | 0 | 0 | 5278.47 | -743.78 | 2389.24
| 6000 | 0 | 0 | 5332.33 | -743.78 | 2389.24
| 6100 | 0 | 0 | 5432.33 | -743.78 | 2389.24
| 6200 | 0 | 0 | 5532.33 | -743.78 | 2389.24
| 6300 | 0 | 0 | 5632.33 | -743.78 | 2389.24
| 6400 | 0 | 0 | 5732.33 | -743.78 | 2389.24
| 6500 | 0 | 0 | 5832.33 | -743.78 | 2389.24
| 6600 | 0 | 0 | 5932.33 | -743.78 | 2389.24
| 6700 | 0 | 0 | 6032.33 | -743.78 | 2389.24
| 6800 | 0 | 0 | 6132.33 | -743.78 | 2389.24
| 6900 | 0 | 0 | 6232.33 | -743.78 | 2389.24
| 7000 | 0 | 0 | 6332.33 | -743.78 | 2389.24
| 7100 | 0 | 0 | 6432.33 | -743.78 | 2389.24
| 7200 | 0 | 0 | 6532.33 | -743.78 | 2389.24
| 7300 | 0 | 0 | 6632.33 | -743.78 | 2389.24
| 7342.67 | 0 | 0 | 6675 | -743.78 | 2389.24

## Lookup (hidden)
North Reference | RetunValue | Grid Type | ReturnValue | Deviation Indicator | ReturnValue
| 2 |  | 0 |  | 2
True |  | SPCS-Colorado Central-NAD27 |  | Directional
Grid |  | SPCS-Colorado Central-NAD83 |  | High Angle
|  | SPCS-Colorado North-NAD27 |  | Horizontal
SPCS-Colorado North-NAD83
SPCS-Colorado South-NAD27
SPCS-Colorado South-NAD83
UTM-Zone 12 NAD27
UTM-Zone 12 NAD83
UTM-Zone 13 NAD27
UTM-Zone 13 NAD83