## Data
Header Information | measured depth (ft) | inclination (°) | azimuth (°) | true vertical depth (ft) | northing +N/-S (ft) | easting +E/-W (ft)
Operator Name | 0 | 0 | 90.79 | 0 | 0 | 0
BAYSWATER EXPLORATION & PRODUCTION LLC | 25 | 0 | 90.79 | 25 | 0 | 0
Operator Number | 148 | 0.2 | 90.79 | 148 | 0 | 0.21
90750 | 243 | 0.47 | 127.34 | 243 | -0.24 | 0.69
Well Name and Number | 337 | 0.56 | 111.72 | 336.99 | -0.65 | 1.42
KTC FARMS A-35-36HN | 432 | 1.03 | 251.49 | 431.99 | -1.09 | 1.05
API Number (if available) | 527 | 2.27 | 279.34 | 526.95 | -1.05 | -1.62
05-123-47272 | 621 | 3.59 | 270.67 | 620.83 | -0.72 | -6.4
Location: QQ SEC TWP RGE | 716 | 5.42 | 279.93 | 715.53 | 0.09 | -13.8
NWNW 35 7N 66W | 811 | 5.96 | 282.85 | 810.06 | 1.96 | -23.02
Citing Type: Planned or Actual | 905 | 5.91 | 283.62 | 903.56 | 4.19 | -32.48
Actual | 1000 | 5.44 | 284.11 | 998.09 | 6.44 | -41.61
Deviation Indicator | 1095 | 5.44 | 285.02 | 1092.66 | 8.7 | -50.32
Directional | 1189 | 5.52 | 277.68 | 1186.23 | 10.46 | -59.11
North Reference | 1284 | 5.07 | 278.25 | 1280.83 | 11.67 | -67.79
True | 1379 | 4.63 | 279.68 | 1375.49 | 12.92 | -75.72
Grid Type | 1474 | 5.22 | 272.32 | 1470.14 | 13.74 | -83.82
#VALUE! | 1509 | 5.25 | 271.4 | 1504.99 | 13.84 | -87.01
| 1598 | 5.62 | 286.61 | 1593.6 | 15.19 | -95.26
| 1693 | 5.32 | 293.2 | 1688.17 | 18.25 | -103.76
| 1787 | 5.41 | 292.52 | 1781.75 | 21.67 | -111.86
| 1882 | 5.23 | 300.5 | 1876.35 | 25.58 | -119.73
| 1976 | 5.5 | 302.52 | 1969.93 | 30.18 | -127.22
| 2071 | 5.48 | 285.16 | 2064.5 | 33.81 | -135.44
| 2165 | 5.4 | 265.8 | 2158.09 | 34.66 | -144.18
| 2260 | 5.19 | 270.53 | 2252.68 | 34.37 | -152.94
| 2354 | 5.22 | 277.24 | 2346.3 | 34.95 | -161.43
| 2448 | 5.46 | 270.71 | 2439.89 | 35.54 | -170.15
| 2543 | 5.34 | 269.79 | 2534.47 | 35.58 | -179.09
| 2638 | 5.59 | 270.39 | 2629.04 | 35.6 | -188.13
| 2733 | 5.53 | 244.1 | 2723.61 | 33.63 | -196.88
| 2828 | 5.44 | 237.46 | 2818.17 | 29.21 | -204.79
| 2923 | 5.41 | 251.75 | 2912.75 | 25.39 | -212.84
| 3017 | 5.44 | 261.9 | 3006.33 | 23.37 | -221.46
| 3112 | 5.2 | 289.03 | 3100.94 | 24.14 | -229.99
| 3206 | 5.49 | 301.31 | 3194.53 | 27.86 | -237.86
| 3301 | 5.54 | 290.22 | 3289.09 | 31.81 | -246.05
| 3395 | 6.03 | 292 | 3382.61 | 35.23 | -254.88
| 3490 | 6.18 | 303.31 | 3477.08 | 39.91 | -263.78
| 3584 | 6.23 | 304.22 | 3570.53 | 45.55 | -272.23
| 3679 | 6.17 | 302.34 | 3664.97 | 51.18 | -280.8
| 3773 | 6.3 | 299.94 | 3758.42 | 56.46 | -289.54
| 3868 | 6.28 | 281.5 | 3852.86 | 60.1 | -299.15
| 3963 | 6.23 | 263.01 | 3947.3 | 60.51 | -309.36
| 4058 | 6.04 | 259.91 | 4041.76 | 59 | -319.4
| 4152 | 6.2 | 258.77 | 4135.22 | 57.15 | -329.24
| 4247 | 6.08 | 263.5 | 4229.68 | 55.58 | -339.27
| 4342 | 5.96 | 281.83 | 4324.16 | 56.02 | -349.1
| 4437 | 6.18 | 283.26 | 4418.63 | 58.21 | -358.91
| 4531 | 6.22 | 278.22 | 4512.08 | 60.09 | -368.87
| 4626 | 6.27 | 289.12 | 4606.52 | 62.53 | -378.87
| 4721 | 5.91 | 289.68 | 4700.98 | 65.88 | -388.37
| 4815 | 6.02 | 281.27 | 4794.47 | 68.47 | -397.76
| 4909 | 6.11 | 284.62 | 4887.95 | 70.69 | -407.44
| 5003 | 5.6 | 283.98 | 4981.46 | 73.07 | -416.73
| 5097 | 5.71 | 286.6 | 5075 | 75.51 | -425.66
| 5191 | 5.51 | 274.74 | 5168.55 | 77.22 | -434.64
| 5286 | 5.61 | 272.51 | 5263.11 | 77.8 | -443.83
| 5381 | 5.33 | 271.92 | 5357.67 | 78.15 | -452.87
| 5476 | 5.47 | 272.34 | 5452.25 | 78.48 | -461.81
| 5570 | 5.39 | 271.35 | 5545.83 | 78.77 | -470.7
| 5665 | 5.46 | 264.39 | 5640.41 | 78.43 | -479.66
| 5759 | 5.33 | 280.17 | 5734 | 78.77 | -488.41
| 5854 | 5.35 | 281.52 | 5828.58 | 80.43 | -497.09
| 5949 | 5.32 | 285.62 | 5923.17 | 82.5 | -505.67
| 6044 | 5.34 | 284.85 | 6017.76 | 84.82 | -514.18
| 6138 | 5.71 | 284.54 | 6111.32 | 87.11 | -522.94
| 6233 | 5.57 | 276.23 | 6205.87 | 88.8 | -532.1
| 6327 | 5.27 | 266.13 | 6299.45 | 89 | -540.94
| 6422 | 5.45 | 260.55 | 6394.03 | 87.97 | -549.74
| 6516 | 4.45 | 256.31 | 6487.68 | 86.37 | -557.69
| 6610 | 0.18 | 9.81 | 6581.59 | 85.66 | -561.21
| 6705 | 2.37 | 96.11 | 6676.56 | 85.59 | -559.23
| 6798 | 11.97 | 85.54 | 6768.73 | 86.14 | -547.68
| 6893 | 21.89 | 85.6 | 6859.5 | 88.27 | -520.13
| 6987 | 31.24 | 88.11 | 6943.48 | 90.42 | -478.2
| 7081 | 40.65 | 87.71 | 7019.5 | 92.46 | -423.12
| 7175 | 49.6 | 86.18 | 7085.76 | 96.07 | -356.68
| 7270 | 59.76 | 87.05 | 7140.61 | 100.6 | -279.4
| 7364 | 67.66 | 91.45 | 7182.23 | 101.6 | -195.22
| 7458 | 77.16 | 94.42 | 7210.61 | 96.95 | -105.85
| 7552 | 86.52 | 94.7 | 7223.93 | 89.56 | -13.2
| 7647 | 89.97 | 90.85 | 7226.84 | 84.97 | 81.61
| 7741 | 89.75 | 89.49 | 7227.07 | 84.69 | 175.61
| 7836 | 90.06 | 89.55 | 7227.23 | 85.48 | 270.6
| 7931 | 89.85 | 88.35 | 7227.3 | 87.23 | 365.58
| 8026 | 90.09 | 88.27 | 7227.35 | 90.03 | 460.54
| 8120 | 90.25 | 88.47 | 7227.08 | 92.7 | 554.5
| 8214 | 90.06 | 88.33 | 7226.82 | 95.33 | 648.47
| 8309 | 90.18 | 88.46 | 7226.62 | 97.99 | 743.43
| 8404 | 90.15 | 88.6 | 7226.35 | 100.42 | 838.4
| 8498 | 89.97 | 87.93 | 7226.25 | 103.27 | 932.35
| 8592 | 89.85 | 87.86 | 7226.4 | 106.72 | 1026.29
| 8687 | 89.91 | 86.86 | 7226.6 | 111.1 | 1121.19
| 8781 | 90.18 | 86.35 | 7226.52 | 116.66 | 1215.02
| 8876 | 89.88 | 86.24 | 7226.47 | 122.8 | 1309.82
| 8970 | 90.15 | 87.54 | 7226.45 | 127.9 | 1403.68
| 9064 | 90.58 | 87.74 | 7225.85 | 131.77 | 1497.6
| 9159 | 90.34 | 88.15 | 7225.09 | 135.18 | 1592.54
| 9253 | 90.62 | 89.55 | 7224.3 | 137.07 | 1686.51
| 9348 | 90.68 | 91.09 | 7223.22 | 136.54 | 1781.5
| 9443 | 90.62 | 92.28 | 7222.14 | 133.74 | 1876.45
| 9538 | 90.77 | 94.01 | 7220.99 | 128.53 | 1971.3
| 9632 | 90.68 | 92.46 | 7219.8 | 123.23 | 2065.14
| 9727 | 90.52 | 90.57 | 7218.81 | 120.72 | 2160.1
| 9821 | 90.77 | 89.15 | 7217.75 | 120.95 | 2254.09
| 9916 | 90.46 | 88.38 | 7216.73 | 122.99 | 2349.06
| 10010 | 90.8 | 87.62 | 7215.7 | 126.27 | 2443
| 10104 | 90.8 | 86.53 | 7214.38 | 131.07 | 2536.86
| 10199 | 91.02 | 91.35 | 7212.87 | 132.83 | 2631.81
| 10294 | 90.52 | 90.98 | 7211.6 | 130.9 | 2726.78
| 10388 | 90.68 | 90.04 | 7210.61 | 130.06 | 2820.77
| 10482 | 90.58 | 90.16 | 7209.58 | 129.89 | 2914.76
| 10577 | 90.83 | 92.49 | 7208.41 | 127.7 | 3009.72
| 10671 | 90.77 | 90.47 | 7207.1 | 125.27 | 3103.68
| 10766 | 90.52 | 88.67 | 7206.03 | 125.98 | 3198.66
| 10861 | 90.58 | 84.35 | 7205.12 | 131.77 | 3293.46
| 10955 | 90.92 | 84.73 | 7203.89 | 140.71 | 3387.03
| 11050 | 90.62 | 86.16 | 7202.61 | 148.25 | 3481.72
| 11145 | 90.74 | 85.54 | 7201.48 | 155.13 | 3576.46
| 11240 | 90.71 | 88.42 | 7200.28 | 160.13 | 3671.31
| 11334 | 90.49 | 91.29 | 7199.29 | 160.37 | 3765.29
| 11428 | 90.92 | 91.73 | 7198.14 | 157.89 | 3859.25
| 11522 | 90.55 | 92.83 | 7196.93 | 154.15 | 3953.17
| 11616 | 90.8 | 92.65 | 7195.82 | 149.66 | 4047.06
| 11710 | 90.98 | 93.66 | 7194.36 | 144.49 | 4140.9
| 11805 | 90.74 | 93.61 | 7192.94 | 138.46 | 4235.7
| 11900 | 90.28 | 91.47 | 7192.09 | 134.25 | 4330.6
| 11994 | 90.15 | 88.5 | 7191.74 | 134.28 | 4424.59
| 12089 | 90 | 88.75 | 7191.62 | 136.56 | 4519.56
| 12183 | 90.18 | 88.13 | 7191.47 | 139.12 | 4613.52
| 12278 | 90.25 | 87.91 | 7191.11 | 142.4 | 4708.46
| 12373 | 90.28 | 90.5 | 7190.67 | 143.72 | 4803.45
| 12466 | 90.06 | 89.38 | 7190.4 | 143.82 | 4896.44
| 12561 | 90.25 | 88.16 | 7190.14 | 145.85 | 4991.42
| 12656 | 90.28 | 88.21 | 7189.7 | 148.86 | 5086.37
| 12751 | 90.18 | 86.23 | 7189.32 | 153.47 | 5181.25
| 12846 | 89.94 | 86.74 | 7189.22 | 159.3 | 5276.08
| 12940 | 90.09 | 86.95 | 7189.19 | 164.47 | 5369.93
| 13035 | 89.97 | 87.08 | 7189.14 | 169.42 | 5464.8
| 13130 | 89.85 | 85.96 | 7189.29 | 175.18 | 5559.63
| 13224 | 90.09 | 85.87 | 7189.34 | 181.88 | 5653.39
| 13319 | 90.18 | 89.4 | 7189.12 | 185.8 | 5748.29
| 13413 | 90.09 | 92.33 | 7188.9 | 184.38 | 5842.27
| 13508 | 90.12 | 91.2 | 7188.72 | 181.45 | 5937.22
| 13602 | 90.25 | 87.29 | 7188.42 | 182.69 | 6031.2
| 13697 | 90 | 85.29 | 7188.21 | 188.84 | 6125.99
| 13791 | 89.94 | 84.89 | 7188.26 | 196.88 | 6219.65
| 13886 | 90.12 | 86.12 | 7188.21 | 204.33 | 6314.35
| 13981 | 90.03 | 86.19 | 7188.09 | 210.7 | 6409.14
| 14075 | 90.06 | 89.06 | 7188.01 | 214.59 | 6503.05
| 14170 | 90.22 | 92.18 | 7187.78 | 213.57 | 6598.03
| 14265 | 90.22 | 92.44 | 7187.42 | 209.74 | 6692.95
| 14359 | 90.18 | 90.32 | 7187.09 | 207.47 | 6786.92
| 14453 | 90.15 | 88.74 | 7186.82 | 208.24 | 6880.91
| 14548 | 90.18 | 87.86 | 7186.54 | 211.06 | 6975.87
| 14643 | 90.12 | 89.63 | 7186.3 | 213.14 | 7070.84
| 14737 | 90.37 | 90.24 | 7185.89 | 213.25 | 7164.84
| 14832 | 90.18 | 90.47 | 7185.44 | 212.66 | 7259.84
| 14927 | 90.15 | 89.46 | 7185.16 | 212.72 | 7354.84
| 15021 | 90.37 | 91.95 | 7184.74 | 211.56 | 7448.82
| 15116 | 90.49 | 94.51 | 7184.02 | 206.21 | 7543.66
| 15211 | 90.25 | 93.65 | 7183.41 | 199.45 | 7638.42
| 15305 | 90.58 | 92.67 | 7182.73 | 194.27 | 7732.27
| 15400 | 90.28 | 90.72 | 7182.02 | 191.46 | 7827.22
| 15495 | 90.22 | 92.26 | 7181.6 | 188.99 | 7922.19
| 15589 | 90.22 | 91.37 | 7181.24 | 186.01 | 8016.14
| 15684 | 90.25 | 90.17 | 7180.85 | 184.74 | 8111.13
| 15779 | 90.28 | 92.35 | 7180.41 | 182.65 | 8206.1
| 15873 | 90.22 | 91.21 | 7180 | 179.73 | 8300.05
| 15968 | 90.37 | 88.64 | 7179.51 | 179.85 | 8395.04
| 16063 | 90.4 | 85.93 | 7178.87 | 184.35 | 8489.92
| 16157 | 90.03 | 85.61 | 7178.52 | 191.29 | 8583.66
| 16252 | 90.15 | 85.38 | 7178.37 | 198.75 | 8678.37
| 16347 | 90.09 | 83.97 | 7178.17 | 207.56 | 8772.96
| 16441 | 90.15 | 83.23 | 7177.98 | 218.04 | 8866.37
| 16535 | 90.03 | 85.39 | 7177.83 | 227.36 | 8959.9
| 16630 | 90.09 | 87.99 | 7177.73 | 232.85 | 9054.74
| 16724 | 90.06 | 88.57 | 7177.61 | 235.67 | 9148.69
| 16818 | 90.12 | 90.39 | 7177.46 | 236.52 | 9242.68
| 16913 | 90.34 | 90.44 | 7177.08 | 235.83 | 9337.68
| 17007 | 90.25 | 90.16 | 7176.59 | 235.34 | 9431.68
| 17102 | 90.34 | 90.52 | 7176.1 | 234.78 | 9526.68
| 17197 | 90.18 | 91.06 | 7175.67 | 233.47 | 9621.67
| 17282 | 90.06 | 90.77 | 7175.5 | 232.11 | 9706.65
| 17307 | 90.06 | 90.77 | 7175.47 | 231.77 | 9731.65

## Lookup (hidden)
North Reference | RetunValue | Grid Type | ReturnValue | Deviation Indicator | ReturnValue
| 2 |  | 0 |  | 2
True |  | SPCS-Colorado Central-NAD27 |  | Directional
Grid |  | SPCS-Colorado Central-NAD83 |  | High Angle
|  | SPCS-Colorado North-NAD27 |  | Horizontal
SPCS-Colorado North-NAD83
SPCS-Colorado South-NAD27
SPCS-Colorado South-NAD83
UTM-Zone 12 NAD27
UTM-Zone 12 NAD83
UTM-Zone 13 NAD27
UTM-Zone 13 NAD83