## Data
Header Information | measured depth (ft) | inclination (°) | azimuth (°) | true vertical depth (ft) | northing +N/-S (ft) | easting +E/-W (ft)
Operator Name | 0 | 0 | 140.38 | 0 | 0 | 0
BAYSWATER EXPLORATION & PRODUCTION LLC | 25 | 0 | 140.38 | 25 | 0 | 0
Operator Number | 141 | 0.15 | 140.38 | 141 | -0.12 | 0.1
90750 | 236 | 0.16 | 297.5 | 236 | -0.15 | 0.06
Well Name and Number | 330 | 1.18 | 281.6 | 329.99 | 0.1 | -1.01
KTC FARMS BA-35-36HN | 425 | 1.95 | 277.91 | 424.96 | 0.52 | -3.57
API Number (if available) | 520 | 3.76 | 272.98 | 519.83 | 0.91 | -8.28
05-123-47270 | 614 | 5.67 | 264.55 | 613.51 | 0.63 | -15.98
Location: QQ SEC TWP RGE | 709 | 5.8 | 260.11 | 708.04 | -0.64 | -25.38
NWNW 35 7N 66W | 804 | 5.74 | 255.95 | 802.56 | -2.62 | -34.72
Citing Type: Planned or Actual | 898 | 5.81 | 258.35 | 896.08 | -4.72 | -43.94
Actual | 993 | 5.64 | 259.42 | 990.61 | -6.55 | -53.23
Deviation Indicator | 1088 | 5.36 | 258.98 | 1085.17 | -8.26 | -62.18
Directional | 1182 | 5.68 | 252.96 | 1178.73 | -10.46 | -70.94
North Reference | 1277 | 5.41 | 253.44 | 1273.29 | -13.11 | -79.72
True | 1372 | 5.12 | 248.96 | 1367.89 | -15.91 | -87.97
Grid Type | 1467 | 5.36 | 254.51 | 1462.49 | -18.62 | -96.2
#VALUE! | 1509 | 5.46 | 255.31 | 1504.3 | -19.65 | -100.03
| 1593 | 4.92 | 259.98 | 1587.96 | -21.29 | -107.44
| 1688 | 4.41 | 259.36 | 1682.65 | -22.67 | -115.04
| 1782 | 4.46 | 259.81 | 1776.36 | -23.99 | -122.19
| 1877 | 4.2 | 254.63 | 1871.09 | -25.56 | -129.18
| 1972 | 4.31 | 253.82 | 1965.83 | -27.48 | -135.96
| 2066 | 5.06 | 257.87 | 2059.52 | -29.33 | -143.41
| 2161 | 5 | 256.04 | 2154.15 | -31.21 | -151.52
| 2256 | 5.62 | 257.72 | 2248.74 | -33.2 | -160.09
| 2351 | 5.73 | 258.53 | 2343.28 | -35.13 | -169.28
| 2446 | 5.65 | 262.8 | 2437.81 | -36.66 | -178.57
| 2541 | 5.58 | 264.81 | 2532.35 | -37.67 | -187.81
| 2635 | 5.68 | 261.86 | 2625.9 | -38.74 | -196.96
| 2730 | 5.66 | 258.45 | 2720.44 | -40.34 | -206.21
| 2825 | 5.61 | 256.4 | 2814.98 | -42.37 | -215.31
| 2919 | 5.73 | 250.72 | 2908.52 | -45 | -224.2
| 3014 | 5.51 | 242.26 | 3003.06 | -48.69 | -232.72
| 3108 | 5.75 | 237.07 | 3096.61 | -53.35 | -240.66
| 3202 | 5.96 | 247.36 | 3190.12 | -57.79 | -249.12
| 3296 | 5.99 | 253.58 | 3283.61 | -61.06 | -258.33
| 3391 | 5.86 | 260.73 | 3378.11 | -63.24 | -267.87
| 3486 | 5.74 | 261.91 | 3472.62 | -64.69 | -277.36
| 3581 | 5.93 | 260.2 | 3567.13 | -66.19 | -286.9
| 3675 | 5.85 | 254.79 | 3660.63 | -68.27 | -296.31
| 3770 | 5.8 | 248.34 | 3755.14 | -71.32 | -305.44
| 3864 | 5.9 | 243.62 | 3848.65 | -75.22 | -314.18
| 3958 | 5.94 | 248.95 | 3942.15 | -79.11 | -323.05
| 4053 | 5.84 | 247.58 | 4036.65 | -82.72 | -332.11
| 4147 | 5.66 | 245.88 | 4130.18 | -86.44 | -340.76
| 4242 | 5.74 | 244.69 | 4224.71 | -90.38 | -349.33
| 4336 | 5.65 | 243.38 | 4318.25 | -94.47 | -357.71
| 4431 | 5.56 | 247.71 | 4412.79 | -98.31 | -366.15
| 4526 | 5.77 | 257.25 | 4507.33 | -101.11 | -375.07
| 4620 | 5.76 | 260.89 | 4600.85 | -102.9 | -384.33
| 4715 | 5.7 | 264.22 | 4695.38 | -104.13 | -393.74
| 4810 | 5.94 | 259.98 | 4789.89 | -105.46 | -403.27
| 4904 | 5.92 | 254.79 | 4883.39 | -107.57 | -412.74
| 4999 | 5.95 | 255.51 | 4977.88 | -110.09 | -422.23
| 5094 | 5.75 | 258.3 | 5072.38 | -112.29 | -431.66
| 5188 | 5.92 | 259.73 | 5165.9 | -114.11 | -441.04
| 5283 | 5.91 | 256.79 | 5260.39 | -116.1 | -450.62
| 5377 | 5.91 | 254.64 | 5353.89 | -118.49 | -460
| 5472 | 5.91 | 253.6 | 5448.39 | -121.16 | -469.41
| 5566 | 6 | 251.43 | 5541.88 | -124.09 | -478.71
| 5661 | 5.9 | 254.35 | 5636.37 | -126.99 | -488.12
| 5755 | 5.89 | 265.83 | 5729.87 | -128.65 | -497.58
| 5849 | 5.55 | 272.77 | 5823.41 | -128.78 | -506.93
| 5944 | 5.58 | 271.9 | 5917.96 | -128.4 | -516.13
| 6038 | 5.5 | 270.9 | 6011.52 | -128.18 | -525.21
| 6133 | 5.48 | 269.99 | 6106.09 | -128.11 | -534.29
| 6227 | 5.42 | 268.33 | 6199.66 | -128.24 | -543.22
| 6322 | 5.3 | 270.41 | 6294.25 | -128.34 | -552.09
| 6417 | 5.73 | 269.78 | 6388.81 | -128.33 | -561.22
| 6511 | 5.7 | 262.35 | 6482.34 | -128.96 | -570.54
| 6606 | 2.7 | 240.59 | 6577.08 | -130.69 | -577.17
| 6700 | 6.42 | 84.45 | 6670.92 | -131.27 | -573.86
| 6794 | 14.59 | 82.54 | 6763.27 | -129.22 | -556.86
| 6889 | 23.01 | 87.96 | 6853.13 | -127 | -526.38
| 6983 | 33.54 | 87.82 | 6935.79 | -125.36 | -481.95
| 7078 | 44.18 | 86.69 | 7009.66 | -122.44 | -422.5
| 7173 | 54.34 | 86.06 | 7071.58 | -117.86 | -350.77
| 7267 | 63.81 | 86.41 | 7119.84 | -112.59 | -270.39
| 7361 | 73.62 | 86.52 | 7153.92 | -107.2 | -183.08
| 7455 | 83.56 | 87 | 7172.49 | -102 | -91.2
| 7550 | 89.88 | 87.69 | 7177.92 | -97.61 | 3.5
| 7644 | 91.17 | 91.01 | 7177.06 | -96.55 | 97.47
| 7739 | 90.06 | 91.78 | 7176.04 | -98.86 | 192.43
| 7834 | 90.03 | 90.35 | 7175.97 | -100.63 | 287.42
| 7928 | 90 | 87.82 | 7175.94 | -99.12 | 381.4
| 8023 | 90.03 | 86.03 | 7175.92 | -94.03 | 476.25
| 8118 | 90 | 84.23 | 7175.89 | -85.96 | 570.91
| 8212 | 89.94 | 83.71 | 7175.94 | -76.09 | 664.39
| 8307 | 90.12 | 83.74 | 7175.89 | -65.71 | 758.82
| 8400 | 90.12 | 84.78 | 7175.7 | -56.4 | 851.35
| 8495 | 90 | 86.5 | 7175.6 | -49.18 | 946.07
| 8589 | 90.03 | 87.44 | 7175.57 | -44.21 | 1039.94
| 8684 | 90.03 | 89.2 | 7175.52 | -41.43 | 1134.9
| 8779 | 90.09 | 90.19 | 7175.42 | -40.92 | 1229.89
| 8874 | 90.06 | 91.54 | 7175.3 | -42.36 | 1324.88
| 8969 | 90.03 | 91.37 | 7175.22 | -44.77 | 1419.85
| 9063 | 90.12 | 91.39 | 7175.1 | -47.03 | 1513.82
| 9157 | 89.97 | 91.36 | 7175.03 | -49.29 | 1607.79
| 9252 | 90.06 | 91.15 | 7175 | -51.37 | 1702.77
| 9347 | 90.34 | 91.04 | 7174.67 | -53.18 | 1797.75
| 9441 | 91.91 | 89.72 | 7172.83 | -53.81 | 1891.73
| 9536 | 92.03 | 88.67 | 7169.56 | -52.47 | 1986.66
| 9631 | 91.82 | 87.51 | 7166.37 | -49.31 | 2081.55
| 9725 | 91.82 | 88.55 | 7163.38 | -46.08 | 2175.45
| 9820 | 91.78 | 89.53 | 7160.4 | -44.49 | 2270.39
| 9914 | 92.74 | 91.75 | 7156.69 | -45.54 | 2364.3
| 10009 | 91.85 | 92.93 | 7152.89 | -49.41 | 2459.14
| 10103 | 91.88 | 91.47 | 7149.83 | -53.02 | 2553.02
| 10198 | 91.85 | 91.55 | 7146.74 | -55.52 | 2647.94
| 10292 | 92.03 | 91.32 | 7143.55 | -57.88 | 2741.86
| 10386 | 91.97 | 90.45 | 7140.27 | -59.33 | 2835.79
| 10481 | 92.03 | 89.31 | 7136.96 | -59.13 | 2930.73
| 10575 | 91.97 | 89.45 | 7133.68 | -58.11 | 3024.66
| 10670 | 91.97 | 89.08 | 7130.41 | -56.89 | 3119.6
| 10765 | 92 | 88.81 | 7127.12 | -55.14 | 3214.53
| 10860 | 92 | 88.97 | 7123.81 | -53.31 | 3309.45
| 10953 | 92.03 | 88.98 | 7120.54 | -51.64 | 3402.38
| 11048 | 92.03 | 88.72 | 7117.17 | -49.74 | 3497.3
| 11142 | 92.15 | 88.4 | 7113.74 | -47.38 | 3591.21
| 11237 | 92.19 | 88.44 | 7110.15 | -44.76 | 3686.1
| 11332 | 92.12 | 88.62 | 7106.57 | -42.32 | 3781
| 11426 | 92.12 | 88.37 | 7103.1 | -39.86 | 3874.91
| 11521 | 92.18 | 87.83 | 7099.53 | -36.71 | 3969.79
| 11615 | 90 | 88.61 | 7097.74 | -33.79 | 4063.72
| 11710 | 90.09 | 88.67 | 7097.67 | -31.54 | 4158.69
| 11805 | 90.18 | 88.4 | 7097.44 | -29.11 | 4253.66
| 11900 | 90.22 | 90.12 | 7097.11 | -27.88 | 4348.65
| 11994 | 90.22 | 91.33 | 7096.75 | -29.07 | 4442.64
| 12089 | 90.34 | 90.2 | 7096.29 | -30.34 | 4537.63
| 12183 | 90.18 | 90.69 | 7095.86 | -31.07 | 4631.62
| 12278 | 90.22 | 90.94 | 7095.53 | -32.42 | 4726.61
| 12373 | 90.18 | 91.5 | 7095.2 | -34.44 | 4821.59
| 12468 | 90.28 | 90.85 | 7094.82 | -36.39 | 4916.57
| 12562 | 90.28 | 90.53 | 7094.36 | -37.52 | 5010.56
| 12656 | 90.18 | 89.85 | 7093.98 | -37.83 | 5104.56
| 12750 | 90.18 | 89.95 | 7093.68 | -37.67 | 5198.56
| 12844 | 90.25 | 89.61 | 7093.33 | -37.31 | 5292.56
| 12939 | 90.31 | 90.03 | 7092.87 | -37.01 | 5387.56
| 13033 | 90.09 | 89.37 | 7092.54 | -36.52 | 5481.55
| 13128 | 90.37 | 88.21 | 7092.16 | -34.51 | 5576.53
| 13223 | 90.28 | 87.35 | 7091.62 | -30.83 | 5671.46
| 13318 | 90.09 | 89.18 | 7091.31 | -27.96 | 5766.41
| 13412 | 90.28 | 85.64 | 7091.01 | -23.71 | 5860.3
| 13507 | 90.34 | 83.33 | 7090.5 | -14.58 | 5954.85
| 13601 | 90.22 | 80.23 | 7090.04 | -1.14 | 6047.87
| 13696 | 90.22 | 80.87 | 7089.67 | 14.46 | 6141.58
| 13791 | 90.31 | 84.57 | 7089.23 | 26.49 | 6235.8
| 13885 | 90.25 | 84.09 | 7088.77 | 35.78 | 6329.34
| 13980 | 90.25 | 87.02 | 7088.36 | 43.14 | 6424.04
| 14075 | 90.25 | 90.46 | 7087.94 | 45.23 | 6519
| 14169 | 90.25 | 91.9 | 7087.53 | 43.29 | 6612.98
| 14263 | 90.18 | 91.89 | 7087.18 | 40.19 | 6706.93
| 14358 | 90.28 | 90.21 | 7086.8 | 38.44 | 6801.91
| 14452 | 90.06 | 88.2 | 7086.52 | 39.75 | 6895.89
| 14547 | 89.97 | 86.61 | 7086.49 | 44.05 | 6990.79
| 14641 | 90 | 90.31 | 7086.52 | 46.58 | 7084.74
| 14736 | 89.97 | 88.74 | 7086.54 | 47.36 | 7179.73
| 14831 | 90.03 | 91.26 | 7086.54 | 47.36 | 7274.73
| 14925 | 90.06 | 93.64 | 7086.47 | 43.35 | 7368.63
| 15020 | 89.97 | 94.81 | 7086.45 | 36.35 | 7463.37
| 15115 | 89.94 | 95.21 | 7086.52 | 28.05 | 7558.01
| 15209 | 89.94 | 94.81 | 7086.62 | 19.84 | 7651.65
| 15303 | 90.06 | 94.59 | 7086.62 | 12.14 | 7745.33
| 15398 | 89.97 | 93.51 | 7086.59 | 5.43 | 7840.1
| 15492 | 89.97 | 92.87 | 7086.64 | 0.2 | 7933.95
| 15586 | 90.03 | 91.91 | 7086.64 | -3.72 | 8027.87
| 15681 | 90 | 91.19 | 7086.62 | -6.29 | 8122.83
| 15775 | 89.97 | 89.72 | 7086.64 | -7.04 | 8216.83
| 15869 | 89.97 | 89.39 | 7086.69 | -6.31 | 8310.82
| 15964 | 89.94 | 88.23 | 7086.77 | -4.33 | 8405.8
| 16059 | 90 | 85.63 | 7086.82 | 0.75 | 8500.66
| 16153 | 90.12 | 86.33 | 7086.72 | 7.34 | 8594.42
| 16247 | 90.18 | 89.02 | 7086.47 | 11.16 | 8688.34
| 16342 | 90.18 | 90.25 | 7086.17 | 11.76 | 8783.33
| 16437 | 90.09 | 91.77 | 7085.95 | 10.09 | 8878.32
| 16532 | 90.15 | 91.71 | 7085.75 | 7.2 | 8973.27
| 16627 | 90.12 | 88.15 | 7085.53 | 7.32 | 9068.26
| 16722 | 90.09 | 88.03 | 7085.35 | 10.48 | 9163.2
| 16816 | 90.03 | 88.75 | 7085.25 | 13.13 | 9257.17
| 16910 | 89.88 | 89.61 | 7085.33 | 14.47 | 9351.16
| 17005 | 89.82 | 89.11 | 7085.58 | 15.53 | 9446.15
| 17100 | 89.88 | 88.64 | 7085.83 | 17.4 | 9541.13
| 17194 | 89.88 | 87.9 | 7086.02 | 20.23 | 9635.09
| 17268 | 89.88 | 87.49 | 7086.18 | 23.21 | 9709.03
| 17293 | 89.88 | 87.49 | 7086.23 | 24.31 | 9734

## Lookup (hidden)
North Reference | RetunValue | Grid Type | ReturnValue | Deviation Indicator | ReturnValue
| 2 |  | 0 |  | 2
True |  | SPCS-Colorado Central-NAD27 |  | Directional
Grid |  | SPCS-Colorado Central-NAD83 |  | High Angle
|  | SPCS-Colorado North-NAD27 |  | Horizontal
SPCS-Colorado North-NAD83
SPCS-Colorado South-NAD27
SPCS-Colorado South-NAD83
UTM-Zone 12 NAD27
UTM-Zone 12 NAD83
UTM-Zone 13 NAD27
UTM-Zone 13 NAD83