## Data
Header Information | measured depth (ft) | inclination (°) | azimuth (°) | true vertical depth (ft) | northing +N/-S (ft) | easting +E/-W (ft)
Operator Name | 0 | 0 | 40.4 | 0 | 0 | 0
BAYSWATER EXPLORATION & PRODUCTION LLC | 25 | 0 | 40.4 | 25 | 0 | 0
Operator Number | 141 | 0.11 | 40.4 | 141 | 0.08 | 0.07
90750 | 236 | 0.09 | 46.57 | 236 | 0.21 | 0.19
Well Name and Number | 330 | 0.94 | 264.35 | 330 | 0.18 | -0.53
KTC FARMS C-35-36HN | 425 | 2.59 | 259.6 | 424.95 | -0.28 | -3.42
API Number (if available) | 520 | 4.1 | 252.87 | 519.78 | -1.67 | -8.77
05-123-47089 | 614 | 5.54 | 247.55 | 613.45 | -4.39 | -16.18
Location: QQ SEC TWP RGE | 709 | 6.46 | 246.01 | 707.93 | -8.32 | -25.3
NWNW 35 7N 66W | 804 | 6.35 | 244.52 | 802.33 | -12.75 | -34.92
Citing Type: Planned or Actual | 898 | 6.27 | 244.27 | 895.77 | -17.22 | -44.24
Actual | 993 | 6.27 | 244.56 | 990.2 | -21.7 | -53.6
Deviation Indicator | 1088 | 5.59 | 257.13 | 1084.69 | -24.96 | -62.79
Directional | 1182 | 5.1 | 256.11 | 1178.28 | -26.98 | -71.31
North Reference | 1277 | 4.73 | 256.18 | 1272.93 | -28.93 | -79.22
True | 1372 | 5.56 | 253.41 | 1367.55 | -31.18 | -87.43
Grid Type | 1467 | 5.41 | 253.3 | 1462.12 | -33.78 | -96.13
#VALUE! | 1497 | 5.39 | 253.82 | 1491.98 | -34.58 | -98.84
| 1594 | 5.87 | 253.21 | 1588.51 | -37.28 | -107.96
| 1688 | 5.98 | 252.99 | 1682.01 | -40.1 | -117.25
| 1783 | 5.99 | 249.34 | 1776.49 | -43.3 | -126.62
| 1878 | 6.14 | 248.57 | 1870.96 | -46.9 | -135.98
| 1973 | 5.89 | 248.86 | 1965.44 | -50.52 | -145.26
| 2068 | 6.09 | 247.87 | 2059.92 | -54.17 | -154.47
| 2162 | 5.85 | 247.69 | 2153.41 | -57.87 | -163.52
| 2256 | 5.07 | 242.94 | 2246.98 | -61.58 | -171.66
| 2349 | 4.86 | 240.87 | 2339.63 | -65.37 | -178.76
| 2443 | 4.68 | 244.83 | 2433.31 | -68.93 | -185.71
| 2538 | 5.86 | 250.88 | 2527.91 | -72.17 | -193.8
| 2632 | 5.88 | 252.95 | 2621.41 | -75.15 | -202.93
| 2727 | 5.9 | 256.91 | 2715.91 | -77.69 | -212.34
| 2822 | 5.85 | 254.19 | 2810.41 | -80.11 | -221.75
| 2917 | 5.96 | 254.75 | 2904.91 | -82.73 | -231.17
| 3011 | 5.6 | 248.73 | 2998.43 | -85.68 | -240.15
| 3106 | 5.45 | 248.56 | 3092.99 | -89.01 | -248.67
| 3201 | 5.66 | 249.71 | 3187.55 | -92.28 | -257.27
| 3295 | 5.43 | 251.9 | 3281.11 | -95.27 | -265.84
| 3390 | 5.41 | 258.33 | 3375.68 | -97.57 | -274.5
| 3485 | 6.33 | 258.45 | 3470.18 | -99.53 | -284.02
| 3580 | 6.19 | 260.76 | 3564.62 | -101.4 | -294.2
| 3674 | 6.34 | 253.8 | 3658.06 | -103.66 | -304.19
| 3768 | 6.26 | 251.42 | 3751.49 | -106.74 | -314.03
| 3863 | 6.28 | 250.65 | 3845.92 | -110.11 | -323.84
| 3958 | 6.55 | 248.06 | 3940.33 | -113.86 | -333.77
| 4053 | 6.21 | 249.57 | 4034.74 | -117.68 | -343.61
| 4148 | 6.31 | 247.02 | 4129.17 | -121.51 | -353.23
| 4242 | 5.97 | 244.58 | 4222.63 | -125.62 | -362.4
| 4337 | 5.98 | 238.54 | 4317.12 | -130.33 | -371.09
| 4432 | 5.47 | 235.12 | 4411.64 | -135.5 | -379.02
| 4526 | 5.8 | 238.63 | 4505.19 | -140.53 | -386.75
| 4621 | 5.92 | 241.54 | 4599.69 | -145.37 | -395.16
| 4715 | 5.7 | 238.38 | 4693.21 | -150.12 | -403.4
| 4810 | 5.78 | 231.91 | 4787.73 | -155.55 | -411.18
| 4905 | 5.77 | 233.29 | 4882.25 | -161.35 | -418.77
| 4999 | 5.95 | 238.94 | 4975.76 | -166.69 | -426.73
| 5092 | 5.64 | 245.96 | 5068.29 | -171.04 | -435.04
| 5187 | 5.75 | 248.74 | 5162.82 | -174.67 | -443.73
| 5282 | 5.86 | 245.41 | 5257.33 | -178.41 | -452.58
| 5377 | 5.64 | 247.17 | 5351.85 | -182.24 | -461.29
| 5471 | 5.75 | 251.14 | 5445.39 | -185.56 | -470.01
| 5566 | 6.04 | 252.86 | 5539.89 | -188.57 | -479.29
| 5661 | 5.87 | 256.27 | 5634.38 | -191.19 | -488.78
| 5755 | 5.86 | 263.59 | 5727.89 | -192.87 | -498.22
| 5850 | 5.93 | 269.17 | 5822.38 | -193.48 | -507.94
| 5944 | 6.11 | 266.39 | 5915.87 | -193.87 | -517.79
| 6038 | 5.92 | 263.46 | 6009.35 | -194.73 | -527.6
| 6132 | 5.8 | 260.46 | 6102.86 | -196.07 | -537.1
| 6227 | 5.86 | 259.87 | 6197.37 | -197.72 | -546.61
| 6321 | 5.75 | 259.39 | 6290.88 | -199.43 | -555.96
| 6416 | 5.7 | 258.3 | 6385.41 | -201.27 | -565.26
| 6511 | 5.59 | 256.95 | 6479.95 | -203.27 | -574.39
| 6605 | 5.8 | 256.11 | 6573.48 | -205.44 | -583.46
| 6699 | 2.58 | 242.21 | 6667.22 | -207.57 | -589.94
| 6794 | 6.41 | 87.21 | 6762.07 | -208.31 | -586.53
| 6889 | 16.42 | 87.13 | 6855.07 | -207.38 | -567.77
| 6983 | 25.21 | 91.35 | 6942.85 | -207.18 | -534.42
| 7078 | 34.48 | 92.98 | 7025.16 | -209.06 | -487.24
| 7172 | 43.04 | 92.85 | 7098.39 | -212.04 | -428.52
| 7265 | 52.38 | 90.55 | 7160.91 | -213.98 | -359.84
| 7360 | 61.81 | 87.65 | 7212.47 | -212.62 | -280.19
| 7455 | 72.01 | 87.44 | 7249.67 | -208.88 | -193
| 7549 | 81.6 | 88.42 | 7271.11 | -205.59 | -101.65
| 7643 | 90.15 | 87.43 | 7277.86 | -202.2 | -8.04
| 7736 | 90.4 | 86.11 | 7277.42 | -196.96 | 84.81
| 7831 | 90.37 | 85.2 | 7276.78 | -189.76 | 179.53
| 7925 | 90.22 | 86.8 | 7276.29 | -183.2 | 273.3
| 8020 | 90.4 | 89.03 | 7275.78 | -179.75 | 368.23
| 8114 | 90.68 | 90.62 | 7274.89 | -179.46 | 462.22
| 8209 | 90.58 | 91.35 | 7273.85 | -181.09 | 557.2
| 8303 | 90.55 | 92.14 | 7272.92 | -183.95 | 651.15
| 8398 | 90.52 | 92.78 | 7272.03 | -188.03 | 746.06
| 8493 | 90.52 | 91.16 | 7271.17 | -191.3 | 841
| 8588 | 90.62 | 89.08 | 7270.23 | -191.5 | 935.99
| 8682 | 90.4 | 89.61 | 7269.39 | -190.42 | 1029.98
| 8776 | 90.58 | 90.53 | 7268.59 | -190.54 | 1123.97
| 8870 | 90.62 | 89.64 | 7267.6 | -190.68 | 1217.97
| 8965 | 90.37 | 88.62 | 7266.78 | -189.23 | 1312.95
| 9059 | 90.68 | 86.96 | 7265.92 | -185.61 | 1406.87
| 9153 | 90.68 | 85.65 | 7264.8 | -179.55 | 1500.67
| 9248 | 90.49 | 86.41 | 7263.83 | -172.97 | 1595.43
| 9342 | 90.31 | 87.46 | 7263.18 | -167.95 | 1689.3
| 9437 | 90.43 | 88.45 | 7262.56 | -164.56 | 1784.23
| 9531 | 90.43 | 89.44 | 7261.86 | -162.83 | 1878.21
| 9626 | 89.78 | 87.99 | 7261.68 | -160.7 | 1973.19
| 9721 | 90.18 | 85.95 | 7261.72 | -155.68 | 2068.05
| 9815 | 90.37 | 89.66 | 7261.27 | -152.08 | 2161.96
| 9910 | 90.34 | 94.5 | 7260.68 | -155.52 | 2256.87
| 10005 | 90.28 | 94.8 | 7260.16 | -163.22 | 2351.55
| 10099 | 90.68 | 92.4 | 7259.38 | -169.13 | 2445.36
| 10193 | 90.74 | 98.36 | 7258.21 | -177.94 | 2538.9
| 10288 | 90.25 | 96.16 | 7257.39 | -189.94 | 2633.12
| 10383 | 90.06 | 92.18 | 7257.13 | -196.85 | 2727.85
| 10478 | 89.88 | 91.98 | 7257.18 | -200.29 | 2822.79
| 10572 | 90.06 | 91.54 | 7257.23 | -203.18 | 2916.75
| 10667 | 90.06 | 90.02 | 7257.13 | -204.47 | 3011.73
| 10760 | 89.69 | 87.97 | 7257.33 | -202.84 | 3104.71
| 10855 | 89.97 | 85.83 | 7257.62 | -197.71 | 3199.57
| 10948 | 89.91 | 85.74 | 7257.71 | -190.87 | 3292.32
| 11043 | 89.82 | 85.63 | 7257.94 | -183.72 | 3387.05
| 11138 | 90.06 | 86.5 | 7258.04 | -177.2 | 3481.82
| 11233 | 90 | 87.64 | 7257.99 | -172.35 | 3576.7
| 11327 | 90.22 | 87.54 | 7257.81 | -168.39 | 3670.61
| 11422 | 89.97 | 85.07 | 7257.65 | -162.27 | 3765.41
| 11517 | 90.18 | 84.79 | 7257.53 | -153.88 | 3860.04
| 11612 | 90.25 | 86.46 | 7257.17 | -146.63 | 3954.76
| 11707 | 90.43 | 89.05 | 7256.6 | -142.91 | 4049.67
| 11801 | 90.12 | 90.75 | 7256.15 | -142.75 | 4143.67
| 11896 | 90.34 | 91.6 | 7255.77 | -144.69 | 4238.65
| 11990 | 90.52 | 93.17 | 7255.07 | -148.61 | 4332.56
| 12085 | 90.37 | 93.12 | 7254.33 | -153.82 | 4427.41
| 12180 | 90.15 | 90.41 | 7253.9 | -156.74 | 4522.36
| 12275 | 90.22 | 88.57 | 7253.59 | -155.9 | 4617.35
| 12370 | 90.12 | 88.38 | 7253.31 | -153.37 | 4712.32
| 12464 | 90.15 | 86.26 | 7253.09 | -148.97 | 4806.21
| 12559 | 89.85 | 85.21 | 7253.09 | -141.91 | 4900.94
| 12654 | 90.06 | 85.17 | 7253.16 | -133.94 | 4995.61
| 12748 | 89.88 | 86.03 | 7253.21 | -126.73 | 5089.33
| 12844 | 90.12 | 85.85 | 7253.21 | -119.93 | 5185.09
| 12939 | 89.85 | 86.55 | 7253.24 | -113.64 | 5279.88
| 13033 | 90.25 | 88.11 | 7253.15 | -109.26 | 5373.78
| 13128 | 90.03 | 92.26 | 7252.92 | -109.57 | 5468.75
| 13222 | 90.06 | 91.71 | 7252.85 | -112.82 | 5562.7
| 13316 | 90 | 91.52 | 7252.8 | -115.47 | 5656.66
| 13411 | 90 | 91.6 | 7252.8 | -118.06 | 5751.62
| 13506 | 90.18 | 94.62 | 7252.65 | -123.21 | 5846.47
| 13601 | 90.34 | 95.62 | 7252.22 | -131.69 | 5941.09
| 13695 | 90.31 | 94.09 | 7251.69 | -139.64 | 6034.75
| 13790 | 90.4 | 90.49 | 7251.1 | -143.44 | 6129.66
| 13884 | 90.22 | 87.78 | 7250.59 | -142.02 | 6223.64
| 13979 | 90.06 | 88.8 | 7250.36 | -139.19 | 6318.59
| 14073 | 90.09 | 90.17 | 7250.23 | -138.34 | 6412.59
| 14168 | 90.34 | 91.77 | 7249.88 | -139.95 | 6507.57
| 14262 | 89.97 | 94.41 | 7249.62 | -145.02 | 6601.42
| 14357 | 90.18 | 96.07 | 7249.5 | -153.69 | 6696.02
| 14451 | 90.09 | 96.77 | 7249.28 | -164.2 | 6789.43
| 14545 | 90.18 | 97.03 | 7249.05 | -175.5 | 6882.75
| 14640 | 90.03 | 94.78 | 7248.88 | -185.27 | 6977.24
| 14734 | 89.91 | 91.92 | 7248.93 | -190.76 | 7071.07
| 14828 | 90.18 | 89.71 | 7248.86 | -192.1 | 7165.06
| 14923 | 90.18 | 89.55 | 7248.56 | -191.48 | 7260.05
| 15018 | 90.03 | 91.14 | 7248.38 | -192.06 | 7355.05
| 15113 | 90.12 | 91.4 | 7248.26 | -194.16 | 7450.02
| 15207 | 89.94 | 88.12 | 7248.21 | -193.77 | 7544.01
| 15302 | 90.06 | 86.17 | 7248.21 | -189.04 | 7638.89
| 15396 | 89.88 | 84.59 | 7248.26 | -181.47 | 7732.58
| 15491 | 89.94 | 84.96 | 7248.41 | -172.81 | 7827.18
| 15585 | 90.25 | 86.24 | 7248.25 | -165.6 | 7920.91
| 15680 | 89.82 | 86.96 | 7248.19 | -159.97 | 8015.74
| 15774 | 90.09 | 85.06 | 7248.27 | -153.43 | 8109.51
| 15869 | 90.12 | 85.22 | 7248.09 | -145.38 | 8204.16
| 15964 | 90.12 | 85.73 | 7247.9 | -137.88 | 8298.87
| 16058 | 89.85 | 85.82 | 7247.92 | -130.96 | 8392.61
| 16153 | 90.12 | 85.2 | 7247.94 | -123.52 | 8487.32
| 16248 | 90.09 | 85.38 | 7247.77 | -115.72 | 8582
| 16342 | 90.12 | 85.53 | 7247.6 | -108.27 | 8675.7
| 16437 | 90.12 | 87.75 | 7247.4 | -102.71 | 8770.53
| 16532 | 89.88 | 86.21 | 7247.4 | -97.7 | 8865.4
| 16627 | 90.09 | 83.22 | 7247.42 | -88.95 | 8959.98
| 16721 | 91.11 | 82.62 | 7246.44 | -77.37 | 9053.26
| 16815 | 91.08 | 83.94 | 7244.64 | -66.37 | 9146.6
| 16909 | 91.02 | 85.74 | 7242.92 | -57.92 | 9240.19
| 17004 | 91.02 | 87.13 | 7241.23 | -52.01 | 9334.99
| 17099 | 90.15 | 88.96 | 7240.26 | -48.77 | 9429.93
| 17374 | 92 | 89.32 | 7235.1 | -44.64 | 9704.84
| 17399 | 92 | 89.32 | 7234.23 | -44.35 | 9729.82

## Lookup (hidden)
North Reference | RetunValue | Grid Type | ReturnValue | Deviation Indicator | ReturnValue
| 2 |  | 0 |  | 2
True |  | SPCS-Colorado Central-NAD27 |  | Directional
Grid |  | SPCS-Colorado Central-NAD83 |  | High Angle
|  | SPCS-Colorado North-NAD27 |  | Horizontal
SPCS-Colorado North-NAD83
SPCS-Colorado South-NAD27
SPCS-Colorado South-NAD83
UTM-Zone 12 NAD27
UTM-Zone 12 NAD83
UTM-Zone 13 NAD27
UTM-Zone 13 NAD83