## Data
Header Information | measured depth (ft) | inclination (°) | azimuth (°) | true vertical depth (ft) | northing +N/-S (ft) | easting +E/-W (ft)
Operator Name | 0 | 0 | 212.98 | 0 | 0 | 0
BAYSWATER EXPLORATION & PRODUCTION LLC | 25 | 0 | 212.98 | 25 | 0 | 0
Operator Number | 236 | 0.65 | 212.98 | 236 | -1 | -0.65
90750 | 362 | 1.4 | 232.15 | 361.97 | -2.55 | -2.26
Well Name and Number | 425 | 2.05 | 233.98 | 424.95 | -3.68 | -3.78
KTC FARMS D-35-36HN | 520 | 3.65 | 232.64 | 519.83 | -6.52 | -7.55
API Number (if available) | 614 | 5.54 | 233.74 | 613.52 | -11.02 | -13.59
05-123-47090 | 709 | 7.26 | 231.44 | 707.92 | -17.47 | -21.98
Location: QQ SEC TWP RGE | 804 | 8.6 | 228.84 | 802.01 | -25.89 | -32.02
NWNW 35 7N 66W | 898 | 8.35 | 228.9 | 894.99 | -35 | -42.46
Citing Type: Planned or Actual | 993 | 8.31 | 229.2 | 988.98 | -44.02 | -52.85
Actual | 1088 | 7.77 | 228.7 | 1083.05 | -52.75 | -62.88
Deviation Indicator | 1182 | 7.38 | 227.87 | 1176.23 | -60.99 | -72.13
Directional | 1277 | 6.69 | 227.82 | 1270.51 | -68.8 | -80.75
North Reference | 1372 | 7.5 | 233.1 | 1364.79 | -76.24 | -89.81
True | 1467 | 7.53 | 232.8 | 1458.97 | -83.72 | -99.73
Grid Type | 1527 | 7.18 | 231.64 | 1518.48 | -88.43 | -105.8
#VALUE! | 1591 | 7.07 | 231.53 | 1581.98 | -93.36 | -112.02
| 1686 | 7.47 | 232.77 | 1676.22 | -100.73 | -121.51
| 1780 | 7.36 | 232 | 1769.43 | -108.14 | -131.12
| 1875 | 7.53 | 231.2 | 1863.63 | -115.78 | -140.77
| 1970 | 6.76 | 227.15 | 1957.89 | -123.49 | -149.72
| 2064 | 6.72 | 226.53 | 2051.24 | -131.03 | -157.77
| 2159 | 6.72 | 230.77 | 2145.59 | -138.37 | -166.11
| 2254 | 6.71 | 234.64 | 2239.94 | -145.1 | -174.94
| 2348 | 6.74 | 236.35 | 2333.29 | -151.33 | -184.01
| 2443 | 7.04 | 240.29 | 2427.61 | -157.31 | -193.71
| 2538 | 7.2 | 242.75 | 2521.88 | -162.92 | -204.05
| 2632 | 7.03 | 244.02 | 2615.15 | -168.14 | -214.46
| 2726 | 7.08 | 243.32 | 2708.44 | -173.26 | -224.81
| 2821 | 7.1 | 242.31 | 2802.71 | -178.61 | -235.24
| 2915 | 6.97 | 239.91 | 2896.01 | -184.17 | -245.32
| 3010 | 7 | 235.42 | 2990.3 | -190.35 | -255.07
| 3104 | 6.97 | 234.53 | 3083.61 | -196.91 | -264.43
| 3199 | 7.06 | 239.48 | 3177.89 | -203.22 | -274.16
| 3293 | 7.12 | 239.97 | 3271.18 | -209.07 | -284.18
| 3387 | 6.89 | 240.41 | 3364.47 | -214.77 | -294.12
| 3482 | 6.84 | 242.99 | 3458.79 | -220.15 | -304.12
| 3577 | 7.03 | 245.05 | 3553.1 | -225.17 | -314.43
| 3672 | 7.19 | 238.66 | 3647.37 | -230.72 | -324.78
| 3767 | 7.33 | 234.25 | 3741.61 | -237.35 | -334.77
| 3861 | 7.23 | 243.1 | 3834.85 | -243.53 | -344.92
| 3956 | 7.33 | 236.54 | 3929.09 | -249.57 | -355.3
| 4050 | 7.42 | 224.9 | 4022.32 | -257.18 | -364.59
| 4145 | 7.25 | 218.5 | 4116.54 | -266.22 | -372.65
| 4239 | 7.19 | 215.89 | 4209.8 | -275.62 | -379.79
| 4334 | 7.34 | 220.7 | 4304.03 | -285.04 | -387.24
| 4428 | 7.3 | 223.64 | 4397.27 | -293.92 | -395.27
| 4523 | 7.25 | 226.92 | 4491.5 | -302.38 | -403.82
| 4618 | 7.4 | 230.51 | 4585.73 | -310.36 | -412.92
| 4712 | 7.03 | 231.96 | 4678.99 | -317.76 | -422.12
| 4807 | 7.16 | 228.09 | 4773.26 | -325.29 | -431.1
| 4902 | 6.93 | 221.39 | 4867.54 | -333.55 | -439.3
| 4996 | 7.02 | 219.23 | 4960.85 | -342.25 | -446.68
| 5091 | 6.88 | 222.85 | 5055.15 | -350.92 | -454.22
| 5186 | 6.96 | 230.51 | 5149.46 | -358.75 | -462.53
| 5281 | 7.03 | 234.7 | 5243.75 | -365.77 | -471.72
| 5375 | 7.08 | 241.12 | 5337.04 | -371.89 | -481.49
| 5469 | 6.71 | 245.22 | 5430.36 | -376.99 | -491.55
| 5564 | 7.05 | 241.98 | 5524.68 | -382.06 | -501.73
| 5658 | 6.8 | 242.45 | 5617.99 | -387.34 | -511.76
| 5752 | 6.91 | 242.62 | 5711.32 | -392.52 | -521.71
| 5847 | 7.13 | 243.87 | 5805.61 | -397.74 | -532.08
| 5942 | 7.05 | 241.66 | 5899.88 | -403.11 | -542.51
| 6037 | 7.07 | 243.99 | 5994.16 | -408.44 | -552.89
| 6131 | 7.12 | 244.04 | 6087.44 | -413.52 | -563.33
| 6225 | 7.15 | 243.13 | 6180.72 | -418.72 | -573.78
| 6320 | 7.36 | 246.08 | 6274.96 | -423.86 | -584.62
| 6415 | 7.05 | 246.04 | 6369.21 | -428.69 | -595.51
| 6509 | 7.2 | 248.69 | 6462.48 | -433.18 | -606.27
| 6604 | 5.61 | 244.14 | 6556.88 | -437.37 | -616
| 6699 | 1.99 | 72.79 | 6651.77 | -438.91 | -618.6
| 6793 | 11.26 | 80.84 | 6745.04 | -436.96 | -607.96
| 6887 | 20.08 | 88.84 | 6835.46 | -435.17 | -582.71
| 6982 | 29.39 | 91.59 | 6921.66 | -435.48 | -543.02
| 7077 | 40.08 | 93 | 6999.62 | -437.74 | -489.02
| 7171 | 48.85 | 93.84 | 7066.64 | -441.7 | -423.36
| 7266 | 59.72 | 93.47 | 7122.01 | -446.59 | -346.5
| 7361 | 67.93 | 91.1 | 7163.88 | -449.93 | -261.38
| 7455 | 77.11 | 89.4 | 7192.09 | -450.28 | -171.83
| 7550 | 86.95 | 88.95 | 7205.25 | -448.93 | -77.87
| 7645 | 90.15 | 90.03 | 7207.65 | -448.08 | 17.08
| 7739 | 90.03 | 88.89 | 7207.5 | -447.19 | 111.08
| 7834 | 90.03 | 87.6 | 7207.45 | -444.29 | 206.03
| 7928 | 90.06 | 87.52 | 7207.38 | -440.28 | 299.95
| 8023 | 90.31 | 88.07 | 7207.07 | -436.63 | 394.87
| 8117 | 90.22 | 88.04 | 7206.64 | -433.44 | 488.82
| 8212 | 90 | 87.11 | 7206.46 | -429.42 | 583.73
| 8307 | 90.34 | 87.84 | 7206.17 | -425.23 | 678.64
| 8401 | 90.31 | 87.18 | 7205.64 | -421.15 | 772.55
| 8496 | 90.34 | 87.73 | 7205.1 | -416.93 | 867.45
| 8591 | 90.22 | 88.28 | 7204.64 | -413.62 | 962.39
| 8686 | 89.91 | 89.27 | 7204.53 | -411.59 | 1057.37
| 8780 | 90.28 | 90.07 | 7204.37 | -411.05 | 1151.37
| 8875 | 90.15 | 90.13 | 7204.02 | -411.22 | 1246.37
| 8970 | 90.09 | 89.64 | 7203.82 | -411.03 | 1341.37
| 9064 | 90.12 | 89.09 | 7203.65 | -409.98 | 1435.36
| 9159 | 90.06 | 88.15 | 7203.5 | -407.7 | 1530.33
| 9254 | 89.72 | 87.49 | 7203.68 | -404.08 | 1625.26
| 9348 | 89.91 | 89.26 | 7203.98 | -401.42 | 1719.22
| 9443 | 90.09 | 89.77 | 7203.98 | -400.61 | 1814.22
| 9538 | 89.94 | 89.75 | 7203.96 | -400.22 | 1909.22
| 9632 | 89.85 | 89.39 | 7204.13 | -399.51 | 2003.21
| 9727 | 92.09 | 89.66 | 7202.52 | -398.72 | 2098.19
| 9821 | 91.85 | 88.82 | 7199.29 | -397.48 | 2192.12
| 9916 | 91.88 | 88.26 | 7196.2 | -395.06 | 2287.04
| 10009 | 91.88 | 90.11 | 7193.15 | -393.74 | 2379.98
| 10104 | 91.75 | 91.37 | 7190.14 | -394.96 | 2474.92
| 10199 | 92 | 92.16 | 7187.03 | -397.89 | 2569.83
| 10293 | 91.45 | 92.2 | 7184.2 | -401.46 | 2663.71
| 10388 | 91.51 | 90.61 | 7181.75 | -403.79 | 2758.65
| 10482 | 91.57 | 89.46 | 7179.22 | -403.85 | 2852.62
| 10577 | 91.57 | 89.01 | 7176.62 | -402.58 | 2947.57
| 10671 | 89.82 | 88.51 | 7175.48 | -400.54 | 3041.54
| 10766 | 89.78 | 89.62 | 7175.81 | -398.99 | 3136.52
| 10861 | 90.43 | 89.62 | 7175.64 | -398.36 | 3231.52
| 10955 | 90.43 | 91.81 | 7174.93 | -399.54 | 3325.5
| 11050 | 89.97 | 92.33 | 7174.6 | -402.97 | 3420.44
| 11144 | 89.91 | 92.48 | 7174.7 | -406.91 | 3514.36
| 11238 | 90.34 | 91.44 | 7174.49 | -410.13 | 3608.3
| 11333 | 90.15 | 91.81 | 7174.09 | -412.82 | 3703.26
| 11428 | 90.37 | 91.06 | 7173.65 | -415.2 | 3798.23
| 11522 | 90.09 | 89.77 | 7173.28 | -415.88 | 3892.23
| 11617 | 90.25 | 88.36 | 7173 | -414.33 | 3987.21
| 11712 | 90.28 | 90.48 | 7172.56 | -413.37 | 4082.2
| 11806 | 89.97 | 87.9 | 7172.35 | -412.04 | 4176.18
| 11901 | 90.25 | 83.38 | 7172.17 | -404.82 | 4270.88
| 11996 | 90.06 | 84.73 | 7171.91 | -394.98 | 4365.37
| 12090 | 90.25 | 85.78 | 7171.66 | -387.21 | 4459.04
| 12184 | 90.18 | 86.41 | 7171.3 | -380.8 | 4552.82
| 12278 | 90.37 | 87.56 | 7170.85 | -375.86 | 4646.69
| 12373 | 90.09 | 88.57 | 7170.47 | -372.65 | 4741.64
| 12468 | 90.18 | 89.25 | 7170.25 | -370.85 | 4836.62
| 12562 | 90.15 | 90.2 | 7169.98 | -370.39 | 4930.62
| 12657 | 90.09 | 91.4 | 7169.78 | -371.72 | 5025.6
| 12752 | 90.18 | 91.82 | 7169.55 | -374.39 | 5120.57
| 12846 | 90.62 | 94 | 7168.9 | -379.16 | 5214.44
| 12941 | 89.97 | 94.01 | 7168.41 | -385.8 | 5309.2
| 13036 | 89.82 | 92.86 | 7168.58 | -391.49 | 5404.03
| 13130 | 89.69 | 91.55 | 7168.98 | -395.1 | 5497.96
| 13224 | 89.85 | 88.34 | 7169.36 | -395.01 | 5591.94
| 13319 | 89.85 | 88.19 | 7169.61 | -392.14 | 5686.9
| 13414 | 90.18 | 90.19 | 7169.59 | -390.8 | 5781.89
| 13509 | 89.78 | 91.65 | 7169.62 | -392.32 | 5876.87
| 13603 | 90.06 | 90.18 | 7169.75 | -393.82 | 5970.86
| 13697 | 90.25 | 92.32 | 7169.5 | -395.87 | 6064.83
| 13792 | 89.94 | 92 | 7169.34 | -399.45 | 6159.76
| 13887 | 89.6 | 91.28 | 7169.72 | -402.17 | 6254.72
| 13981 | 89.91 | 91.19 | 7170.12 | -404.2 | 6348.7
| 14076 | 89.72 | 89.94 | 7170.43 | -405.13 | 6443.69
| 14170 | 89.82 | 89.89 | 7170.81 | -404.99 | 6537.69
| 14265 | 89.69 | 88.79 | 7171.21 | -403.9 | 6632.68
| 14359 | 90.49 | 90.2 | 7171.06 | -403.07 | 6726.67
| 14454 | 90.34 | 92.88 | 7170.38 | -405.63 | 6821.63
| 14548 | 89.91 | 88.02 | 7170.17 | -406.36 | 6915.6
| 14643 | 90.34 | 84.37 | 7169.96 | -400.06 | 7010.37
| 14737 | 90.4 | 84.64 | 7169.36 | -391.06 | 7103.94
| 14831 | 90.37 | 90.41 | 7168.72 | -387 | 7197.81
| 14926 | 90.22 | 97.04 | 7168.24 | -393.17 | 7292.55
| 15019 | 90.18 | 96.87 | 7167.91 | -404.43 | 7384.87
| 15113 | 90.25 | 96.48 | 7167.56 | -415.36 | 7478.23
| 15207 | 90.15 | 95.1 | 7167.23 | -424.84 | 7571.75
| 15302 | 89.57 | 91.65 | 7167.46 | -430.43 | 7666.57
| 15396 | 89.54 | 90.68 | 7168.19 | -432.34 | 7760.54
| 15491 | 89.51 | 90.44 | 7168.98 | -433.27 | 7855.54
| 15585 | 89.45 | 88.81 | 7169.83 | -432.66 | 7949.53
| 15679 | 89.57 | 86.78 | 7170.64 | -429.04 | 8043.45
| 15774 | 90.22 | 88.51 | 7170.81 | -425.14 | 8138.36
| 15868 | 90.09 | 88.39 | 7170.56 | -422.59 | 8232.33
| 15963 | 90.15 | 86.7 | 7170.36 | -418.52 | 8327.24
| 16057 | 90.22 | 88.92 | 7170.05 | -414.93 | 8421.16
| 16152 | 90.22 | 90.44 | 7169.69 | -414.4 | 8516.16
| 16247 | 90.92 | 87.71 | 7168.74 | -412.87 | 8611.13
| 16341 | 91.08 | 86.6 | 7167.1 | -408.2 | 8705
| 16436 | 90.83 | 86.36 | 7165.52 | -402.37 | 8799.81
| 16530 | 90.77 | 86.84 | 7164.21 | -396.8 | 8893.63
| 16625 | 90.92 | 86.33 | 7162.81 | -391.14 | 8988.45
| 16719 | 91.63 | 86.56 | 7160.71 | -385.31 | 9082.25
| 16814 | 91.66 | 87.29 | 7157.99 | -380.22 | 9177.07
| 16909 | 91.75 | 86.98 | 7155.16 | -375.47 | 9271.91
| 17003 | 91.69 | 87.97 | 7152.34 | -371.33 | 9365.78
| 17098 | 91.78 | 88.24 | 7149.46 | -368.19 | 9460.68
| 17193 | 91.63 | 88.44 | 7146.64 | -365.44 | 9555.6
| 17288 | 91.57 | 89.07 | 7143.98 | -363.38 | 9650.54
| 17335 | 91.72 | 88.14 | 7142.63 | -362.24 | 9697.51
| 17360 | 91.72 | 88.14 | 7141.88 | -361.42 | 9722.48

## Lookup (hidden)
North Reference | RetunValue | Grid Type | ReturnValue | Deviation Indicator | ReturnValue
| 2 |  | 0 |  | 2
True |  | SPCS-Colorado Central-NAD27 |  | Directional
Grid |  | SPCS-Colorado Central-NAD83 |  | High Angle
|  | SPCS-Colorado North-NAD27 |  | Horizontal
SPCS-Colorado North-NAD83
SPCS-Colorado South-NAD27
SPCS-Colorado South-NAD83
UTM-Zone 12 NAD27
UTM-Zone 12 NAD83
UTM-Zone 13 NAD27
UTM-Zone 13 NAD83