## Data
Header Information | measured depth (ft) | inclination (°) | azimuth (°) | true vertical depth (ft) | northing +N/-S (ft) | easting +E/-W (ft)
Operator Name | 0 | 0 | 250.51 | 0 | 0 | 0
BAYSWATER EXPLORATION & PRODUCTION LLC | 25 | 0 | 250.51 | 25 | 0 | 0
Operator Number | 141 | 0.17 | 250.51 | 141 | -0.06 | -0.16
90750 | 236 | 0.17 | 232.81 | 236 | -0.19 | -0.41
Well Name and Number | 330 | 1.11 | 213.97 | 329.99 | -1.03 | -1.03
KTC FARMS E-35-36HC | 425 | 2.41 | 226.24 | 424.95 | -3.17 | -2.98
API Number (if available) | 520 | 3.52 | 228.76 | 519.82 | -6.48 | -6.62
05-123-47091 | 614 | 5.47 | 225.35 | 613.52 | -11.53 | -11.98
Location: QQ SEC TWP RGE | 709 | 7.09 | 221.3 | 707.95 | -19.12 | -19.07
NWNW 35 7N 66W | 804 | 9.33 | 219.42 | 801.97 | -29.47 | -27.83
Citing Type: Planned or Actual | 898 | 9.04 | 220.09 | 894.77 | -41.01 | -37.42
Actual | 993 | 8.76 | 219.21 | 988.62 | -52.32 | -46.8
Deviation Indicator | 1088 | 8.13 | 218.45 | 1082.59 | -63.19 | -55.55
Directional | 1182 | 9.19 | 222.54 | 1175.52 | -73.92 | -64.76
North Reference | 1277 | 8.71 | 222.09 | 1269.36 | -84.85 | -74.71
True | 1372 | 8.25 | 219.84 | 1363.32 | -95.42 | -83.9
Grid Type | 1467 | 9.04 | 219.06 | 1457.24 | -106.45 | -92.97
#VALUE! | 1512 | 8.93 | 221.87 | 1501.69 | -111.8 | -97.53
| 1591 | 8.95 | 219.94 | 1579.73 | -121.08 | -105.57
| 1685 | 9.59 | 221.91 | 1672.5 | -132.51 | -115.49
| 1780 | 9.43 | 228.19 | 1766.2 | -143.59 | -126.58
| 1875 | 9.44 | 233.04 | 1859.92 | -153.46 | -138.6
| 1970 | 9.28 | 236.66 | 1953.65 | -162.35 | -151.23
| 2064 | 9.38 | 241.52 | 2046.41 | -170.17 | -164.29
| 2159 | 9.17 | 246.55 | 2140.17 | -176.88 | -178.04
| 2253 | 9.42 | 246.86 | 2232.94 | -182.88 | -191.99
| 2347 | 9.38 | 251.68 | 2325.68 | -188.31 | -206.33
| 2442 | 9.14 | 250 | 2419.44 | -193.33 | -220.77
| 2537 | 9.06 | 248.31 | 2513.24 | -198.67 | -234.81
| 2631 | 9.03 | 245.29 | 2606.07 | -204.49 | -248.39
| 2726 | 9.09 | 245.31 | 2699.89 | -210.74 | -261.98
| 2821 | 9.14 | 243.91 | 2793.69 | -217.19 | -275.58
| 2915 | 9.18 | 237.43 | 2886.49 | -224.51 | -288.6
| 3010 | 9.11 | 227.49 | 2980.29 | -233.68 | -300.53
| 3105 | 9 | 215.53 | 3074.12 | -244.81 | -310.4
| 3200 | 8.38 | 209.48 | 3168.03 | -256.88 | -318.12
| 3293 | 8.36 | 210.93 | 3260.04 | -268.58 | -324.93
| 3388 | 8.35 | 212.14 | 3354.03 | -280.34 | -332.15
| 3483 | 8.29 | 218.48 | 3448.03 | -291.54 | -340.08
| 3578 | 8.17 | 217.26 | 3542.05 | -302.28 | -348.43
| 3673 | 8.14 | 212.95 | 3636.09 | -313.3 | -356.18
| 3767 | 8.25 | 213.98 | 3729.13 | -324.47 | -363.56
| 3863 | 8.4 | 215.13 | 3824.12 | -335.92 | -371.45
| 3957 | 8.49 | 208.49 | 3917.1 | -347.63 | -378.71
| 4052 | 8.36 | 203.32 | 4011.08 | -360.14 | -384.79
| 4147 | 8.2 | 200.81 | 4105.09 | -372.81 | -389.93
| 4241 | 8.28 | 207.94 | 4198.12 | -385.06 | -395.48
| 4335 | 8.25 | 211.68 | 4291.15 | -396.78 | -402.2
| 4430 | 8.14 | 210.51 | 4385.18 | -408.37 | -409.19
| 4525 | 8.25 | 212.83 | 4479.21 | -419.89 | -416.3
| 4620 | 8.33 | 217.38 | 4573.22 | -431.09 | -424.17
| 4715 | 8.04 | 217.25 | 4667.25 | -441.85 | -432.37
| 4809 | 8.17 | 214.99 | 4760.31 | -452.55 | -440.18
| 4903 | 7.95 | 209.15 | 4853.38 | -463.7 | -447.18
| 4998 | 8.98 | 206.35 | 4947.35 | -476.08 | -453.67
| 5093 | 8.85 | 208.96 | 5041.2 | -489.12 | -460.5
| 5187 | 8.83 | 212.06 | 5134.08 | -501.56 | -467.83
| 5282 | 8.84 | 221.85 | 5227.96 | -513.18 | -476.57
| 5376 | 8.84 | 221.85 | 5320.84 | -523.94 | -486.21
| 5471 | 8.68 | 233.38 | 5414.74 | -533.65 | -496.83
| 5566 | 8.61 | 235.36 | 5508.66 | -541.97 | -508.44
| 5660 | 8.73 | 239.9 | 5601.59 | -549.55 | -520.4
| 5754 | 8.28 | 239.24 | 5694.56 | -556.59 | -532.39
| 5849 | 8.37 | 236.73 | 5788.56 | -563.88 | -544.04
| 5943 | 8.29 | 227.22 | 5881.57 | -572.24 | -554.74
| 6038 | 8.2 | 222.26 | 5975.59 | -581.9 | -564.32
| 6132 | 8.59 | 218.22 | 6068.58 | -592.38 | -573.17
| 6227 | 8.38 | 218.8 | 6162.54 | -603.35 | -581.9
| 6321 | 8.68 | 213.74 | 6255.5 | -614.58 | -590.13
| 6416 | 8.21 | 212.67 | 6349.47 | -626.26 | -597.78
| 6510 | 8.3 | 214.89 | 6442.5 | -637.47 | -605.28
| 6605 | 8.31 | 214.77 | 6536.5 | -648.73 | -613.12
| 6700 | 8.13 | 214.29 | 6630.53 | -659.92 | -620.82
| 6794 | 7.53 | 213.77 | 6723.65 | -670.54 | -627.98
| 6889 | 3.33 | 84.52 | 6818.4 | -675.46 | -628.7
| 6984 | 12.93 | 86.22 | 6912.34 | -674.49 | -615.32
| 7079 | 21.92 | 88.97 | 7002.88 | -673.47 | -586.92
| 7173 | 29.47 | 91.8 | 7087.53 | -673.88 | -546.21
| 7267 | 39.25 | 91.16 | 7165.04 | -675.21 | -493.24
| 7361 | 49.23 | 89.87 | 7232.3 | -675.74 | -427.74
| 7456 | 59.67 | 88.87 | 7287.45 | -674.84 | -350.57
| 7551 | 68.66 | 88.42 | 7328.81 | -672.81 | -265.17
| 7646 | 77.91 | 86.83 | 7356.11 | -669.01 | -174.37
| 7740 | 86.28 | 86.77 | 7369.02 | -663.82 | -81.49
| 7835 | 90.31 | 87.47 | 7371.85 | -659.05 | 13.33
| 7930 | 90.03 | 88.09 | 7371.57 | -655.37 | 108.26
| 8024 | 89.02 | 85.5 | 7372.35 | -650.12 | 202.1
| 8119 | 89.29 | 88.87 | 7373.75 | -645.45 | 296.96
| 8213 | 89.05 | 90.27 | 7375.11 | -644.75 | 390.94
| 8307 | 90.98 | 87.81 | 7375.08 | -643.17 | 484.92
| 8402 | 90.22 | 88.88 | 7374.09 | -640.43 | 579.87
| 8496 | 90.09 | 91.93 | 7373.84 | -641.09 | 673.86
| 8591 | 90.09 | 93.7 | 7373.69 | -645.76 | 768.74
| 8686 | 90.12 | 93.7 | 7373.51 | -651.89 | 863.54
| 8780 | 90.58 | 93.36 | 7372.94 | -657.68 | 957.36
| 8875 | 88.15 | 90.74 | 7373.99 | -661.07 | 1052.28
| 8969 | 90.49 | 86.51 | 7375.11 | -658.82 | 1146.22
| 9063 | 91.66 | 83.94 | 7373.34 | -651 | 1239.86
| 9158 | 92.34 | 87.65 | 7370.03 | -644.04 | 1334.53
| 9252 | 92.37 | 90.03 | 7366.16 | -642.13 | 1428.43
| 9346 | 92.43 | 90.13 | 7362.23 | -642.27 | 1522.35
| 9441 | 92.46 | 89.88 | 7358.17 | -642.27 | 1617.26
| 9535 | 92.4 | 88.07 | 7354.19 | -640.59 | 1711.16
| 9630 | 90.03 | 87.84 | 7352.17 | -637.21 | 1806.07
| 9724 | 90 | 90.21 | 7352.15 | -635.61 | 1900.05
| 9819 | 89.88 | 90.42 | 7352.25 | -636.13 | 1995.05
| 9913 | 89.97 | 89.56 | 7352.37 | -636.11 | 2089.04
| 10008 | 89.97 | 89.41 | 7352.42 | -635.26 | 2184.04
| 10103 | 89.91 | 90.66 | 7352.52 | -635.32 | 2279.04
| 10198 | 90.03 | 91.74 | 7352.57 | -637.31 | 2374.02
| 10292 | 89.17 | 91.69 | 7353.23 | -640.12 | 2467.97
| 10387 | 89.05 | 92.11 | 7354.7 | -643.27 | 2562.91
| 10481 | 88.98 | 88.16 | 7356.32 | -643.49 | 2656.87
| 10577 | 90 | 85.58 | 7357.17 | -638.25 | 2752.72
| 10672 | 89.94 | 85.29 | 7357.22 | -630.69 | 2847.42
| 10766 | 89.29 | 84.2 | 7357.86 | -622.08 | 2941.02
| 10860 | 91.08 | 85.7 | 7357.55 | -613.8 | 3034.65
| 10954 | 90.89 | 87.94 | 7355.94 | -608.59 | 3128.48
| 11049 | 91.85 | 90.18 | 7353.66 | -607.03 | 3223.43
| 11144 | 88.22 | 84.67 | 7353.61 | -602.77 | 3318.29
| 11238 | 90.55 | 83.27 | 7354.62 | -592.89 | 3411.75
| 11332 | 90.55 | 84.09 | 7353.71 | -582.55 | 3505.17
| 11427 | 89.78 | 85.46 | 7353.44 | -573.9 | 3599.78
| 11522 | 89.45 | 90.26 | 7354.08 | -570.35 | 3694.68
| 11616 | 89.48 | 88.81 | 7354.96 | -569.59 | 3788.67
| 11711 | 89.29 | 88.2 | 7355.98 | -567.11 | 3883.63
| 11805 | 89.85 | 88.23 | 7356.68 | -564.18 | 3977.58
| 11900 | 90 | 89.92 | 7356.81 | -562.65 | 4072.57
| 11995 | 89.97 | 91.66 | 7356.83 | -563.96 | 4167.55
| 12089 | 90.15 | 92.92 | 7356.73 | -567.71 | 4261.48
| 12183 | 89.97 | 92.07 | 7356.63 | -571.8 | 4355.39
| 12278 | 89.97 | 90.13 | 7356.68 | -573.63 | 4450.37
| 12373 | 90.03 | 89.24 | 7356.68 | -573.11 | 4545.36
| 12467 | 90.4 | 91.44 | 7356.33 | -573.66 | 4639.36
| 12562 | 90.15 | 92.52 | 7355.87 | -576.95 | 4734.3
| 12657 | 90 | 92.24 | 7355.75 | -580.89 | 4829.21
| 12752 | 90.06 | 93.79 | 7355.7 | -585.89 | 4924.08
| 12846 | 89.97 | 93.93 | 7355.68 | -592.21 | 5017.87
| 12941 | 90 | 93.93 | 7355.7 | -598.73 | 5112.64
| 13036 | 90.03 | 92.33 | 7355.68 | -603.91 | 5207.5
| 13130 | 90 | 91.26 | 7355.65 | -606.86 | 5301.45
| 13225 | 90.12 | 90.66 | 7355.55 | -608.45 | 5396.44
| 13319 | 89.91 | 88.57 | 7355.53 | -607.82 | 5490.43
| 13413 | 90.03 | 85.31 | 7355.58 | -602.8 | 5584.28
| 13508 | 90.37 | 83.72 | 7355.24 | -593.72 | 5678.84
| 13602 | 90.22 | 83.3 | 7354.76 | -583.1 | 5772.24
| 13697 | 90.25 | 85.31 | 7354.37 | -573.67 | 5866.77
| 13791 | 90.4 | 88.14 | 7353.84 | -568.3 | 5960.6
| 13886 | 90.49 | 89.34 | 7353.1 | -566.21 | 6055.57
| 13980 | 90.52 | 89.04 | 7352.27 | -564.88 | 6149.56
| 14075 | 90.31 | 87.77 | 7351.58 | -562.24 | 6244.52
| 14170 | 90.43 | 86.67 | 7350.97 | -557.63 | 6339.4
| 14265 | 90.37 | 87.21 | 7350.31 | -552.56 | 6434.27
| 14359 | 90.31 | 86.62 | 7349.75 | -547.5 | 6528.13
| 14453 | 90.28 | 88.01 | 7349.26 | -543.1 | 6622.02
| 14548 | 90.31 | 90.22 | 7348.78 | -541.63 | 6717
| 14642 | 91.75 | 90.94 | 7347.09 | -542.58 | 6810.98
| 14737 | 90.37 | 90.22 | 7345.33 | -543.54 | 6905.95
| 14831 | 90.25 | 89.78 | 7344.82 | -543.54 | 6999.95
| 14926 | 90.34 | 89.41 | 7344.33 | -542.87 | 7094.95
| 15021 | 90.18 | 87.15 | 7343.9 | -540.02 | 7189.9
| 15115 | 90.46 | 87.89 | 7343.37 | -535.95 | 7283.81
| 15210 | 90.37 | 88.65 | 7342.69 | -533.08 | 7378.76
| 15305 | 90.34 | 88.92 | 7342.1 | -531.07 | 7473.74
| 15400 | 90.28 | 89.93 | 7341.58 | -530.12 | 7568.73
| 15494 | 90.37 | 90.31 | 7341.05 | -530.31 | 7662.73
| 15589 | 90.34 | 90.21 | 7340.46 | -530.74 | 7757.73
| 15684 | 90.37 | 90.21 | 7339.87 | -531.09 | 7852.72
| 15777 | 90.06 | 90.12 | 7339.52 | -531.36 | 7945.72
| 15872 | 89.94 | 90.11 | 7339.52 | -531.55 | 8040.72
| 15967 | 90 | 90.27 | 7339.57 | -531.87 | 8135.72
| 16062 | 90.15 | 91.27 | 7339.45 | -533.14 | 8230.71
| 16157 | 90 | 92.13 | 7339.33 | -535.96 | 8325.67
| 16251 | 90.03 | 92.96 | 7339.3 | -540.13 | 8419.58
| 16345 | 90.22 | 93.17 | 7339.1 | -545.16 | 8513.44
| 16440 | 90.49 | 93.47 | 7338.51 | -550.66 | 8608.28
| 16534 | 90.06 | 91.35 | 7338.06 | -554.61 | 8702.19
| 16629 | 90.03 | 90.54 | 7337.98 | -556.18 | 8797.18
| 16724 | 90.43 | 89.82 | 7337.6 | -556.48 | 8892.17
| 16819 | 90 | 89.39 | 7337.24 | -555.83 | 8987.17
| 16913 | 90.12 | 87.48 | 7337.14 | -553.26 | 9081.13
| 17007 | 90.06 | 87.03 | 7337 | -548.76 | 9175.02
| 17101 | 89.97 | 85.54 | 7336.97 | -542.67 | 9268.82
| 17196 | 90.06 | 84.02 | 7336.95 | -534.02 | 9363.43
| 17291 | 90.06 | 84.55 | 7336.85 | -524.56 | 9457.95
| 17385 | 90.09 | 83.74 | 7336.73 | -514.97 | 9551.46
| 17480 | 89.94 | 84.62 | 7336.7 | -505.34 | 9645.97
| 17538 | 90 | 85.14 | 7336.73 | -500.16 | 9703.74
| 17563 | 90 | 85.14 | 7336.73 | -498.05 | 9728.65

## Lookup (hidden)
North Reference | RetunValue | Grid Type | ReturnValue | Deviation Indicator | ReturnValue
| 2 |  | 0 |  | 2
True |  | SPCS-Colorado Central-NAD27 |  | Directional
Grid |  | SPCS-Colorado Central-NAD83 |  | High Angle
|  | SPCS-Colorado North-NAD27 |  | Horizontal
SPCS-Colorado North-NAD83
SPCS-Colorado South-NAD27
SPCS-Colorado South-NAD83
UTM-Zone 12 NAD27
UTM-Zone 12 NAD83
UTM-Zone 13 NAD27
UTM-Zone 13 NAD83