## Data
Header Information | measured depth (ft) | inclination (°) | azimuth (°) | true vertical depth (ft) | northing +N/-S (ft) | easting +E/-W (ft)
Operator Name | 0 | 0 | 289.88 | 0 | 0 | 0
NOBLE | 84 | 0.32 | 289.88 | 84 | 0.08 | -0.22
Operator Number | 179 | 0.34 | 188.02 | 179 | -0.11 | -0.51
| 274 | 0.37 | 241.3 | 274 | -0.54 | -0.82
Well Name and Number | 368 | 0.51 | 277.75 | 367.99 | -0.62 | -1.5
EMMY STATE H25-731 | 463 | 0.34 | 255.3 | 462.99 | -0.64 | -2.19
API Number (if available) | 557 | 0.32 | 207.32 | 556.99 | -0.94 | -2.58
05-123-46971 | 652 | 0.24 | 238.42 | 651.99 | -1.28 | -2.87
Location: QQ SEC TWP RGE | 746 | 0.34 | 298.65 | 745.99 | -1.25 | -3.28
SWSE, SEC.25-T03N-R65W | 841 | 0.3 | 278.57 | 840.99 | -1.08 | -3.78
Citing Type: Planned or Actual | 935 | 0.29 | 255.92 | 934.99 | -1.1 | -4.25
Actual | 1029 | 0.4 | 290.29 | 1028.98 | -1.05 | -4.79
Deviation Indicator | 1124 | 0.27 | 234.01 | 1123.98 | -1.06 | -5.28
Horizontal | 1218 | 0.05 | 331.5 | 1217.98 | -1.16 | -5.48
North Reference | 1313 | 0.21 | 238.53 | 1312.98 | -1.21 | -5.65
Grid | 1407 | 0.03 | 228.87 | 1406.98 | -1.32 | -5.81
Grid Type | 1502 | 0.05 | 34.74 | 1501.98 | -1.3 | -5.81
SPCS-Colorado North-NAD83 | 1596 | 0.09 | 305.42 | 1595.98 | -1.22 | -5.85
| 1691 | 0.1 | 152.34 | 1690.98 | -1.25 | -5.87
| 1785 | 0.26 | 264.82 | 1784.98 | -1.34 | -6.04
| 1880 | 0.61 | 314.38 | 1879.98 | -1.01 | -6.62
| 1931 | 0.84 | 329.63 | 1930.97 | -0.5 | -7
| 2073 | 0.03 | 75.49 | 2072.97 | 0.41 | -7.49
| 2167 | 0.03 | 234.49 | 2166.97 | 0.4 | -7.49
| 2262 | 0.1 | 223.7 | 2261.97 | 0.33 | -7.57
| 2357 | 0.21 | 292.75 | 2356.97 | 0.33 | -7.78
| 2451 | 1.48 | 123.87 | 2450.96 | -0.28 | -6.94
| 2546 | 4.72 | 122.47 | 2545.81 | -3.06 | -2.62
| 2641 | 6.08 | 129.67 | 2640.39 | -8.37 | 4.55
| 2735 | 8.6 | 138.74 | 2733.61 | -16.83 | 13.02
| 2830 | 8.42 | 145.67 | 2827.57 | -27.92 | 21.63
| 2924 | 8.59 | 148.73 | 2920.53 | -39.6 | 29.15
| 3019 | 8.59 | 151.2 | 3014.47 | -51.88 | 36.25
| 3113 | 8.39 | 155.43 | 3107.44 | -64.27 | 42.49
| 3208 | 8.45 | 158.61 | 3201.42 | -77.07 | 47.92
| 3398 | 6.94 | 182.33 | 3389.75 | -101.55 | 52.54
| 3492 | 8.57 | 176.42 | 3482.89 | -114.21 | 52.75
| 3587 | 9.36 | 159.43 | 3576.74 | -128.51 | 55.9
| 3681 | 9.42 | 135.32 | 3669.52 | -141.14 | 64
| 3776 | 9.43 | 124.67 | 3763.24 | -151.1 | 75.87
| 3871 | 9.52 | 127.35 | 3856.95 | -160.29 | 88.52
| 3965 | 9.46 | 127.36 | 3949.66 | -169.7 | 100.84
| 4060 | 9.4 | 129.25 | 4043.38 | -179.34 | 113.05
| 4155 | 9.42 | 135.42 | 4137.1 | -189.79 | 124.51
| 4249 | 9.29 | 133 | 4229.85 | -200.44 | 135.46
| 4344 | 9.4 | 131.58 | 4323.59 | -210.82 | 146.87
| 4439 | 9.46 | 127.91 | 4417.31 | -220.77 | 158.84
| 4533 | 9.53 | 122.16 | 4510.02 | -229.65 | 171.52
| 4628 | 9.45 | 114.71 | 4603.72 | -237.1 | 185.26
| 4722 | 8.02 | 103.08 | 4696.64 | -241.81 | 198.66
| 4817 | 7.83 | 116.05 | 4790.74 | -246.15 | 210.93
| 4911 | 7.94 | 141.74 | 4883.88 | -254.07 | 220.71
| 5006 | 8.4 | 152.6 | 4977.92 | -265.38 | 227.96
| 5101 | 8.39 | 150.52 | 5071.9 | -277.57 | 234.57
| 5195 | 8.38 | 150.37 | 5164.9 | -289.5 | 241.33
| 5385 | 8.43 | 145.92 | 5352.86 | -313.07 | 255.98
| 5479 | 8.39 | 145.05 | 5445.85 | -324.39 | 263.77
| 5574 | 8.51 | 142.13 | 5539.82 | -335.62 | 272.05
| 5668 | 8.44 | 139.15 | 5632.79 | -346.33 | 280.83
| 5763 | 8.51 | 136.8 | 5726.76 | -356.73 | 290.21
| 5858 | 8.44 | 132.23 | 5820.72 | -366.54 | 300.18
| 5952 | 8.47 | 128.95 | 5913.7 | -375.53 | 310.67
| 6047 | 6.93 | 134.27 | 6007.84 | -383.93 | 320.22
| 6141 | 7.04 | 143.22 | 6101.14 | -392.5 | 327.73
| 6236 | 6.91 | 149.26 | 6195.44 | -402.08 | 334.14
| 6330 | 1.96 | 19.5 | 6289.24 | -405.43 | 337.57
| 6425 | 9.41 | 14.14 | 6383.7 | -396.35 | 340.01
| 6520 | 18.93 | 14.28 | 6475.71 | -373.83 | 345.72
| 6614 | 29.14 | 352.72 | 6561.6 | -336.19 | 346.59
| 6709 | 38.68 | 356.54 | 6640.36 | -283.48 | 341.85
| 6803 | 47.47 | 0.41 | 6708.97 | -219.39 | 340.32
| 6898 | 54.29 | 5.03 | 6768.9 | -145.86 | 343.96
| 6992 | 65.16 | 0.26 | 6816.24 | -64.91 | 347.51
| 7087 | 71.6 | 357.4 | 6851.23 | 23.33 | 345.66
| 7181 | 80.96 | 359.17 | 6873.5 | 114.5 | 342.96
| 7276 | 90.22 | 0.05 | 6880.8 | 209.11 | 342.32
| 7370 | 90.12 | 358.77 | 6880.52 | 303.1 | 341.35
| 7465 | 89.97 | 357.89 | 6880.44 | 398.06 | 338.59
| 7560 | 89.97 | 357.8 | 6880.49 | 493 | 335.01
| 7749 | 89.78 | 357.05 | 6880.9 | 681.8 | 326.52
| 7843 | 90.12 | 357.36 | 6880.99 | 775.69 | 321.94
| 7938 | 90.12 | 357.35 | 6880.79 | 870.59 | 317.55
| 8033 | 90.17 | 357.34 | 6880.55 | 965.49 | 313.15
| 8127 | 90.2 | 357.85 | 6880.24 | 1059.4 | 309.21
| 8222 | 90.23 | 358.28 | 6879.89 | 1154.35 | 306
| 8316 | 90.05 | 357.07 | 6879.66 | 1248.27 | 302.19
| 8411 | 90.26 | 358.09 | 6879.4 | 1343.18 | 298.18
| 8505 | 90.23 | 358.54 | 6879 | 1437.14 | 295.41
| 8600 | 90.26 | 359.43 | 6878.59 | 1532.12 | 293.73
| 8695 | 90.08 | 359.27 | 6878.31 | 1627.12 | 292.65
| 8789 | 90.17 | 359.39 | 6878.1 | 1721.11 | 291.55
| 8884 | 89.89 | 359.93 | 6878.05 | 1816.11 | 290.99
| 8978 | 89.93 | 0.29 | 6878.2 | 1910.11 | 291.17
| 9073 | 89.93 | 359.72 | 6878.32 | 2005.11 | 291.18
| 9168 | 90.05 | 2.28 | 6878.33 | 2100.08 | 292.84
| 9262 | 89.92 | 3.95 | 6878.36 | 2193.94 | 297.94
| 9357 | 90.14 | 3.32 | 6878.31 | 2288.75 | 303.97
| 9451 | 89.89 | 1.56 | 6878.29 | 2382.66 | 307.97
| 9546 | 89.83 | 0.55 | 6878.52 | 2477.64 | 309.72
| 9640 | 89.89 | 359.3 | 6878.75 | 2571.64 | 309.59
| 9735 | 89.86 | 358.96 | 6878.95 | 2666.63 | 308.15
| 9830 | 89.89 | 357.59 | 6879.16 | 2761.59 | 305.29
| 9924 | 89.59 | 357.36 | 6879.59 | 2855.49 | 301.15
| 10019 | 89.89 | 358.23 | 6880.02 | 2950.42 | 297.5
| 10114 | 90.05 | 359.07 | 6880.07 | 3045.39 | 295.26
| 10208 | 89.89 | 359.68 | 6880.12 | 3139.39 | 294.23
| 10303 | 89.93 | 0.99 | 6880.27 | 3234.38 | 294.79
| 10397 | 89.92 | 1.4 | 6880.39 | 3328.36 | 296.75
| 10492 | 89.89 | 1.7 | 6880.55 | 3423.33 | 299.32
| 10586 | 89.89 | 0.55 | 6880.73 | 3517.31 | 301.16
| 10681 | 90.02 | 0.11 | 6880.8 | 3612.31 | 301.71
| 10776 | 89.93 | 0.12 | 6880.84 | 3707.31 | 301.9
| 10870 | 89.96 | 0.07 | 6880.93 | 3801.31 | 302.06
| 10965 | 89.99 | 359.62 | 6880.98 | 3896.3 | 301.8
| 11060 | 89.83 | 359.64 | 6881.13 | 3991.3 | 301.19
| 11154 | 89.93 | 359.14 | 6881.32 | 4085.3 | 300.19
| 11249 | 89.8 | 358.72 | 6881.55 | 4180.28 | 298.41
| 11343 | 89.99 | 359.38 | 6881.72 | 4274.27 | 296.85
| 11438 | 89.89 | 359.03 | 6881.82 | 4369.26 | 295.54
| 11533 | 89.89 | 358.65 | 6882 | 4464.24 | 293.61
| 11627 | 89.86 | 358.21 | 6882.21 | 4558.2 | 291.04
| 11722 | 89.93 | 359.25 | 6882.38 | 4653.18 | 288.93
| 11816 | 89.96 | 2.15 | 6882.47 | 4747.16 | 290.08
| 11911 | 90.29 | 1.74 | 6882.26 | 4842.1 | 293.3
| 12005 | 90.2 | 359.43 | 6881.86 | 4936.09 | 294.26
| 12100 | 89.86 | 358.74 | 6881.81 | 5031.08 | 292.75
| 12195 | 89.86 | 356.81 | 6882.04 | 5126 | 289.06
| 12289 | 90.08 | 358.84 | 6882.09 | 5219.93 | 285.49
| 12384 | 89.89 | 0.37 | 6882.12 | 5314.92 | 284.84
| 12478 | 89.93 | 1.57 | 6882.26 | 5408.91 | 286.43
| 12573 | 89.96 | 1.67 | 6882.36 | 5503.87 | 289.11
| 12667 | 89.74 | 0.6 | 6882.6 | 5597.85 | 290.98
| 12762 | 90.02 | 0.17 | 6882.8 | 5692.85 | 291.61
| 12856 | 89.99 | 359.09 | 6882.79 | 5786.85 | 291.01
| 12951 | 90.08 | 359.65 | 6882.73 | 5881.84 | 289.96
| 13046 | 89.93 | 0.56 | 6882.73 | 5976.84 | 290.14
| 13140 | 90.08 | 0.4 | 6882.72 | 6070.83 | 290.92
| 13235 | 90.02 | 0.53 | 6882.64 | 6165.83 | 291.69
| 13330 | 90.17 | 0.45 | 6882.48 | 6260.83 | 292.51
| 13424 | 90.08 | 2.23 | 6882.27 | 6354.8 | 294.71
| 13518 | 89.99 | 5.19 | 6882.22 | 6448.59 | 300.79
| 13613 | 90.08 | 4.85 | 6882.16 | 6543.23 | 309.1
| 13707 | 90.23 | 3.23 | 6881.9 | 6636.99 | 315.72
| 13802 | 89.96 | 0.92 | 6881.75 | 6731.92 | 319.16
| 13896 | 89.03 | 359.34 | 6882.57 | 6825.91 | 319.37
| 13991 | 89.13 | 359.5 | 6884.1 | 6920.9 | 318.41
| 14085 | 89.03 | 359.36 | 6885.61 | 7014.88 | 317.48
| 14180 | 88.97 | 358.56 | 6887.27 | 7109.85 | 315.75
| 14275 | 88.97 | 358.9 | 6888.97 | 7204.81 | 313.65
| 14369 | 88.94 | 359.82 | 6890.69 | 7298.79 | 312.6
| 14464 | 89.22 | 0.29 | 6892.21 | 7393.77 | 312.69
| 14558 | 89.06 | 0.9 | 6893.62 | 7487.76 | 313.67
| 14652 | 89.13 | 0.77 | 6895.11 | 7581.74 | 315.04
| 14747 | 89.96 | 1.09 | 6895.86 | 7676.72 | 316.58
| 14842 | 89.83 | 1.06 | 6896.04 | 7771.7 | 318.36
| 14936 | 89.77 | 1.12 | 6896.37 | 7865.68 | 320.15
| 15031 | 89.68 | 0.66 | 6896.82 | 7960.67 | 321.62
| 15125 | 89.86 | 1.68 | 6897.2 | 8054.65 | 323.54
| 15220 | 89.96 | 1.58 | 6897.35 | 8149.61 | 326.25
| 15315 | 89.89 | 1.46 | 6897.47 | 8244.58 | 328.77
| 15409 | 89.96 | 1.81 | 6897.6 | 8338.54 | 331.45
| 15504 | 89.96 | 1.65 | 6897.66 | 8433.5 | 334.32
| 15599 | 90.02 | 2.26 | 6897.68 | 8528.44 | 337.56
| 15693 | 90.17 | 2.04 | 6897.52 | 8622.37 | 341.08
| 15788 | 90.2 | 2.11 | 6897.22 | 8717.31 | 344.52
| 15882 | 89.96 | 0.65 | 6897.09 | 8811.28 | 346.79
| 15976 | 89.96 | 358.82 | 6897.15 | 8905.28 | 346.35
| 16071 | 89.89 | 357.59 | 6897.28 | 9000.23 | 343.38
| 16165 | 90.05 | 357.36 | 6897.32 | 9094.14 | 339.23
| 16260 | 90.02 | 357.72 | 6897.27 | 9189.05 | 335.16
| 16355 | 89.89 | 357.94 | 6897.34 | 9283.98 | 331.56
| 16449 | 89.96 | 357.72 | 6897.46 | 9377.91 | 328
| 16544 | 89.96 | 358.02 | 6897.53 | 9472.85 | 324.47
| 16638 | 89.86 | 357.2 | 6897.68 | 9566.76 | 320.55
| 16827 | 89.97 | 359.4 | 6897.96 | 9755.67 | 314.94
| 16922 | 89.86 | 0.69 | 6898.1 | 9850.67 | 315.02
| 17017 | 89.93 | 1.88 | 6898.27 | 9945.64 | 317.15
| 17112 | 89.89 | 1.5 | 6898.42 | 10040.6 | 319.95
| 17206 | 89.89 | 359.94 | 6898.6 | 10134.59 | 321.13
| 17293 | 89.89 | 359.94 | 6898.77 | 10221.59 | 321.04

## Lookup (hidden)
North Reference | RetunValue | Grid Type | ReturnValue | Deviation Indicator | ReturnValue
| 3 |  | 5 |  | 4
True |  | SPCS-Colorado Central-NAD27 |  | Directional
Grid |  | SPCS-Colorado Central-NAD83 |  | High Angle
|  | SPCS-Colorado North-NAD27 |  | Horizontal
SPCS-Colorado North-NAD83
SPCS-Colorado South-NAD27
SPCS-Colorado South-NAD83
UTM-Zone 12 NAD27
UTM-Zone 12 NAD83
UTM-Zone 13 NAD27
UTM-Zone 13 NAD83