## Data
Header Information | measured depth (ft) | inclination (°) | azimuth (°) | true vertical depth (ft) | northing +N/-S (ft) | easting +E/-W (ft)
Operator Name | 0 | 0 | 65 | 0 | 0 | 0
BONANZA CREEK ENERGY OPERATING COMPANY, LLC | 17 | 0 | 65 | 17 | 0 | 0
Operator Number | 131 | 0.55 | 65 | 131 | 0.23 | 0.5
8960 | 219 | 0.17 | 7.92 | 219 | 0.54 | 0.9
Well Name and Number | 309 | 0.46 | 37.39 | 309 | 0.96 | 1.13
21-24-28HNC | 396 | 0.19 | 43.38 | 395.99 | 1.34 | 1.45
API Number (if available) | 486 | 0.55 | 342.74 | 485.99 | 1.86 | 1.42
05-123-47009 | 575 | 0.43 | 66.01 | 574.99 | 2.41 | 1.6
Location: QQ SEC TWP RGE | 665 | 0.07 | 264.59 | 664.99 | 2.54 | 1.85
NESW 21 5N 63W | 755 | 0.37 | 17.74 | 754.99 | 2.81 | 1.89
Citing Type: Planned or Actual | 843 | 0.23 | 50.18 | 842.99 | 3.19 | 2.11
Actual | 934 | 0.19 | 61.42 | 933.99 | 3.38 | 2.38
Deviation Indicator | 1023 | 0.63 | 171.67 | 1022.98 | 2.97 | 2.58
Directional | 1114 | 0.7 | 179.78 | 1113.98 | 1.92 | 2.66
North Reference | 1206 | 0.64 | 188.22 | 1205.97 | 0.85 | 2.58
True | 1295 | 0.17 | 303.27 | 1294.97 | 0.43 | 2.4
Grid Type | 1383 | 0.67 | 251.91 | 1382.97 | 0.34 | 1.81
#VALUE! | 1474 | 0.72 | 264.21 | 1473.96 | 0.12 | 0.73
| 1558 | 0.65 | 284.35 | 1557.96 | 0.18 | -0.26
| 1608 | 0.25 | 241.38 | 1607.95 | 0.2 | -0.63
| 1698 | 0.03 | 359.56 | 1697.95 | 0.13 | -0.8
| 1787 | 0.28 | 74.32 | 1786.95 | 0.21 | -0.59
| 1877 | 0.64 | 306.51 | 1876.95 | 0.57 | -0.78
| 2057 | 0.14 | 182.79 | 2056.95 | 0.95 | -1.6
| 2146 | 0.32 | 346.04 | 2145.95 | 1.08 | -1.67
| 2237 | 2.22 | 160.28 | 2236.93 | -0.33 | -1.13
| 2327 | 4.38 | 159.82 | 2326.77 | -5.2 | 0.64
| 2416 | 5.95 | 160.35 | 2415.41 | -12.73 | 3.36
| 2505 | 7.42 | 157.81 | 2503.8 | -22.4 | 7.09
| 2594 | 9.53 | 157.29 | 2591.82 | -34.52 | 12.1
| 2685 | 11.57 | 157.25 | 2681.28 | -49.89 | 18.54
| 2775 | 12.83 | 156.02 | 2769.25 | -67.34 | 26.09
| 2865 | 13 | 147.23 | 2856.98 | -84.98 | 35.63
| 2956 | 14.96 | 148.63 | 2945.28 | -103.62 | 47.29
| 3045 | 15.89 | 150.58 | 3031.07 | -124.04 | 59.25
| 3133 | 15.87 | 152.12 | 3115.72 | -145.17 | 70.8
| 3223 | 15.86 | 154.13 | 3202.29 | -167.11 | 81.92
| 3315 | 15.91 | 154.64 | 3290.78 | -189.82 | 92.8
| 3406 | 16.5 | 152.58 | 3378.16 | -212.56 | 104.1
| 3498 | 16.37 | 146 | 3466.41 | -234.91 | 117.36
| 3589 | 16.41 | 143.9 | 3553.71 | -255.93 | 132.11
| 3678 | 16.19 | 143.12 | 3639.13 | -276.01 | 146.96
| 3767 | 16.25 | 144.29 | 3724.59 | -296.04 | 161.68
| 3858 | 15.97 | 146.01 | 3812.02 | -316.76 | 176.11
| 3949 | 16.06 | 150.78 | 3899.49 | -338.13 | 189.25
| 4038 | 16.22 | 153.6 | 3984.98 | -360.01 | 200.79
| 4128 | 16.18 | 151.77 | 4071.41 | -382.31 | 212.31
| 4219 | 16.17 | 149.97 | 4158.81 | -404.46 | 224.65
| 4310 | 16.28 | 150.99 | 4246.19 | -426.58 | 237.17
| 4399 | 16.11 | 157.05 | 4331.66 | -448.86 | 248.04
| 4489 | 16.32 | 160.43 | 4418.08 | -472.28 | 257.14
| 4580 | 16.38 | 166.81 | 4505.41 | -496.82 | 264.36
| 4672 | 16.58 | 167.86 | 4593.63 | -522.28 | 270.08
| 4763 | 16.75 | 162.81 | 4680.81 | -547.5 | 276.68
| 4855 | 16.76 | 158.66 | 4768.91 | -572.52 | 285.43
| 4943 | 16.6 | 152.99 | 4853.21 | -595.54 | 295.75
| 5032 | 16.64 | 151.08 | 4938.49 | -618.02 | 307.69
| 5123 | 16.56 | 149.42 | 5025.7 | -640.59 | 320.59
| 5212 | 16.66 | 150.2 | 5110.99 | -662.58 | 333.38
| 5301 | 16.64 | 151.25 | 5196.26 | -684.82 | 345.85
| 5392 | 16.65 | 153.05 | 5283.45 | -707.87 | 358.03
| 5482 | 16.76 | 151.16 | 5369.65 | -730.73 | 370.13
| 5574 | 16.72 | 151.72 | 5457.75 | -754 | 382.8
| 5666 | 16.74 | 150.65 | 5545.85 | -777.21 | 395.56
| 5757 | 16.78 | 148.14 | 5632.99 | -799.79 | 408.92
| 5846 | 16.48 | 148.05 | 5718.27 | -821.41 | 422.38
| 5936 | 16.65 | 147.02 | 5804.53 | -843.06 | 436.15
| 6024 | 16.48 | 145.43 | 5888.88 | -863.91 | 450.1
| 6112 | 18.06 | 142.44 | 5972.91 | -885 | 465.5
| 6202 | 25.81 | 142.51 | 6056.33 | -911.65 | 485.96
| 6292 | 34.23 | 159.28 | 6134.33 | -951.01 | 506.91
| 6381 | 43.83 | 172.71 | 6203.51 | -1005.22 | 519.73
| 6471 | 53.32 | 180.58 | 6263.04 | -1072.43 | 523.33
| 6560 | 64.28 | 181.83 | 6309.07 | -1148.42 | 521.69
| 6651 | 69.5 | 180.88 | 6344.78 | -1232.06 | 519.72
| 6739 | 74.65 | 180.72 | 6371.85 | -1315.76 | 518.55
| 6830 | 83.8 | 181.03 | 6388.85 | -1405.05 | 517.19
| 6920 | 89.97 | 180.82 | 6393.74 | -1494.86 | 515.74
| 7010 | 90.03 | 181.19 | 6393.74 | -1584.84 | 514.16
| 7096 | 90.18 | 180.07 | 6393.58 | -1670.84 | 513.21
| 7185 | 89.91 | 177.81 | 6393.51 | -1759.82 | 514.86
| 7275 | 90 | 174.24 | 6393.58 | -1849.58 | 521.1
| 7365 | 90.31 | 176.15 | 6393.34 | -1939.26 | 528.64
| 7456 | 89.94 | 178.62 | 6393.14 | -2030.16 | 532.79
| 7544 | 90.18 | 179.7 | 6393.05 | -2118.15 | 534.08
| 7634 | 90.15 | 177.15 | 6392.79 | -2208.11 | 536.55
| 7725 | 90.18 | 177.19 | 6392.52 | -2299 | 541.04
| 7814 | 90.06 | 178.06 | 6392.34 | -2387.92 | 544.73
| 7904 | 89.94 | 178.95 | 6392.34 | -2477.89 | 547.08
| 7993 | 90.22 | 179.66 | 6392.21 | -2566.88 | 548.16
| 8085 | 89.94 | 178.77 | 6392.09 | -2658.87 | 549.42
| 8174 | 90.09 | 182.92 | 6392.06 | -2747.84 | 548.11
| 8264 | 90 | 178.66 | 6391.99 | -2837.81 | 546.87
| 8354 | 90.28 | 177.15 | 6391.77 | -2927.75 | 550.16
| 8446 | 89.88 | 178.48 | 6391.64 | -3019.68 | 553.67
| 8533 | 90.06 | 178.04 | 6391.69 | -3106.64 | 556.31
| 8622 | 90 | 180.96 | 6391.64 | -3195.63 | 557.08
| 8712 | 90.15 | 183.28 | 6391.52 | -3285.56 | 553.75
| 8801 | 90.22 | 186.01 | 6391.24 | -3374.26 | 546.55
| 8891 | 89.82 | 185 | 6391.21 | -3463.84 | 537.91
| 8980 | 90 | 183.56 | 6391.35 | -3552.59 | 531.27
| 9069 | 90 | 182.79 | 6391.35 | -3641.45 | 526.34
| 9161 | 90 | 181.47 | 6391.35 | -3733.39 | 522.92
| 9252 | 89.91 | 179.42 | 6391.42 | -3824.38 | 522.22
| 9339 | 90.22 | 179.07 | 6391.32 | -3911.37 | 523.36
| 9429 | 90.03 | 184.82 | 6391.12 | -4001.28 | 520.31
| 9519 | 90.06 | 190.45 | 6391.05 | -4090.45 | 508.36
| 9608 | 89.91 | 189.26 | 6391.07 | -4178.13 | 493.12
| 9699 | 90 | 184.11 | 6391.15 | -4268.48 | 482.53
| 9789 | 89.97 | 181.1 | 6391.17 | -4358.38 | 478.44
| 9881 | 90.03 | 178.12 | 6391.17 | -4450.37 | 479.07
| 9975 | 89.97 | 175.21 | 6391.17 | -4544.2 | 484.54
| 10069 | 89.97 | 173.12 | 6391.22 | -4637.71 | 494.09
| 10162 | 89.94 | 173.88 | 6391.29 | -4730.11 | 504.62
| 10256 | 90.12 | 174.81 | 6391.24 | -4823.65 | 513.88
| 10350 | 90 | 178.76 | 6391.14 | -4917.48 | 519.16
| 10444 | 89.85 | 179.63 | 6391.27 | -5011.47 | 520.48
| 10538 | 89.97 | 179.38 | 6391.41 | -5105.47 | 521.29
| 10632 | 90.06 | 180.5 | 6391.39 | -5199.47 | 521.39
| 10725 | 89.97 | 180.42 | 6391.37 | -5292.46 | 520.64
| 10819 | 89.91 | 180.42 | 6391.46 | -5386.46 | 519.95
| 10913 | 89.88 | 179.45 | 6391.64 | -5480.46 | 520.06
| 11007 | 90.03 | 180.35 | 6391.71 | -5574.46 | 520.22
| 11101 | 89.94 | 180.85 | 6391.73 | -5668.45 | 519.24
| 11195 | 90.03 | 181.22 | 6391.76 | -5762.44 | 517.54
| 11289 | 90.22 | 181.31 | 6391.55 | -5856.42 | 515.46
| 11383 | 89.91 | 180.61 | 6391.45 | -5950.4 | 513.89
| 11477 | 90.03 | 180.4 | 6391.5 | -6044.4 | 513.06
| 11570 | 89.94 | 179.55 | 6391.52 | -6137.4 | 513.1
| 11632 | 89.97 | 178.89 | 6391.57 | -6199.39 | 513.95
| 11657 | 89.97 | 178.89 | 6391.58 | -6224.39 | 514.43

## Lookup (hidden)
North Reference | RetunValue | Grid Type | ReturnValue | Deviation Indicator | ReturnValue
| 2 |  | 0 |  | 2
True |  | SPCS-Colorado Central-NAD27 |  | Directional
Grid |  | SPCS-Colorado Central-NAD83 |  | High Angle
|  | SPCS-Colorado North-NAD27 |  | Horizontal
SPCS-Colorado North-NAD83
SPCS-Colorado South-NAD27
SPCS-Colorado South-NAD83
UTM-Zone 12 NAD27
UTM-Zone 12 NAD83
UTM-Zone 13 NAD27
UTM-Zone 13 NAD83