## Data
Header Information | measured depth (ft) | inclination (°) | azimuth (°) | true vertical depth (ft) | northing +N/-S (ft) | easting +E/-W (ft)
Operator Name | 0 | 0 | 170.13 | 0 | 0 | 0
BONANZA CREEK ENERGY OPERATING COMPANY, LLC | 17 | 0 | 170.13 | 17 | 0 | 0
Operator Number | 131 | 1.08 | 170.13 | 130.99 | -1.06 | 0.18
8960 | 219 | 0.76 | 144.28 | 218.98 | -2.35 | 0.67
Well Name and Number | 309 | 0.51 | 69.37 | 308.98 | -2.69 | 1.39
F21-J24-28HNB | 396 | 0.18 | 230.34 | 395.98 | -2.64 | 1.65
API Number (if available) | 486 | 0.6 | 205.23 | 485.97 | -3.16 | 1.34
05-123-47011 | 575 | 0.59 | 203.97 | 574.97 | -4 | 0.95
Location: QQ SEC TWP RGE | 665 | 0.74 | 194.76 | 664.96 | -4.99 | 0.62
NESW 21 5N 63W | 755 | 0.72 | 280.92 | 754.96 | -5.44 | -0.09
Citing Type: Planned or Actual | 843 | 0.31 | 330.56 | 842.96 | -5.13 | -0.75
Actual | 934 | 0.87 | 309.26 | 933.95 | -4.48 | -1.4
Deviation Indicator | 1023 | 0.57 | 47.3 | 1022.95 | -3.75 | -1.6
Directional | 1114 | 0.7 | 354.26 | 1113.94 | -2.89 | -1.32
North Reference | 1206 | 0.87 | 15.43 | 1205.93 | -1.66 | -1.19
True | 1295 | 0.36 | 38.1 | 1294.93 | -0.79 | -0.84
Grid Type | 1383 | 0.53 | 4.88 | 1382.92 | -0.16 | -0.64
#VALUE! | 1474 | 0.36 | 283.07 | 1473.92 | 0.32 | -0.88
| 1558 | 0.47 | 281.04 | 1557.92 | 0.45 | -1.47
| 1665 | 0.04 | 246.49 | 1664.92 | 0.52 | -1.94
| 1754 | 0.1 | 343.14 | 1753.92 | 0.58 | -1.99
| 1841 | 0.11 | 29.98 | 1840.92 | 0.72 | -1.97
| 1927 | 0.18 | 0.29 | 1926.92 | 0.93 | -1.93
| 2016 | 0.25 | 84.96 | 2015.92 | 1.09 | -1.73
| 2104 | 0.65 | 54.94 | 2103.92 | 1.39 | -1.13
| 2191 | 1.05 | 149.87 | 2190.91 | 0.98 | -0.33
| 2277 | 2.68 | 175.06 | 2276.86 | -1.7 | 0.24
| 2366 | 5.37 | 172.94 | 2365.63 | -7.91 | 0.93
| 2453 | 7.36 | 170.58 | 2452.09 | -17.45 | 2.34
| 2542 | 10 | 169.3 | 2540.07 | -30.67 | 4.71
| 2630 | 12.67 | 167.08 | 2626.34 | -47.58 | 8.29
| 2718 | 15 | 165.66 | 2711.78 | -68.02 | 13.27
| 2806 | 15.11 | 167.05 | 2796.76 | -90.24 | 18.66
| 2895 | 15.2 | 168.49 | 2882.67 | -112.97 | 23.59
| 2983 | 13.33 | 168.98 | 2967.95 | -134.24 | 27.83
| 3071 | 13.97 | 172.08 | 3053.47 | -154.72 | 31.23
| 3159 | 14.69 | 172.4 | 3138.73 | -176.3 | 34.17
| 3249 | 14.18 | 174.68 | 3225.89 | -198.59 | 36.7
| 3335 | 14.79 | 178.41 | 3309.16 | -220.05 | 37.98
| 3423 | 15.04 | 174.27 | 3394.19 | -242.64 | 39.43
| 3511 | 15.02 | 168.33 | 3479.19 | -265.17 | 42.88
| 3599 | 14.98 | 164.49 | 3564.19 | -287.29 | 48.23
| 3687 | 14.88 | 162.06 | 3649.22 | -309 | 54.75
| 3775 | 14.85 | 161.79 | 3734.28 | -330.46 | 61.75
| 3863 | 14.97 | 158.53 | 3819.31 | -351.75 | 69.44
| 3952 | 14.76 | 158.68 | 3905.34 | -373.01 | 77.77
| 4041 | 14.87 | 160.69 | 3991.38 | -394.35 | 85.67
| 4128 | 14.71 | 155.01 | 4075.5 | -414.9 | 94.02
| 4215 | 14.76 | 152.37 | 4159.64 | -434.73 | 103.83
| 4302 | 14.93 | 155.35 | 4243.74 | -454.73 | 113.64
| 4390 | 14.78 | 157.16 | 4328.8 | -475.38 | 122.73
| 4478 | 14.63 | 159.98 | 4413.92 | -496.17 | 130.89
| 4565 | 15.28 | 165.45 | 4497.97 | -517.59 | 137.53
| 4654 | 15.3 | 171.41 | 4583.83 | -540.55 | 142.23
| 4743 | 15.54 | 174.88 | 4669.63 | -564.04 | 145.05
| 4831 | 15.27 | 174.69 | 4754.46 | -587.32 | 147.18
| 4920 | 14.74 | 177.07 | 4840.43 | -610.29 | 148.84
| 5008 | 14.35 | 182.55 | 4925.61 | -632.37 | 148.93
| 5096 | 15.38 | 187.16 | 5010.67 | -654.85 | 146.99
| 5183 | 15.57 | 185.57 | 5094.52 | -677.91 | 144.41
| 5270 | 15.87 | 183.08 | 5178.26 | -701.41 | 142.64
| 5358 | 15.71 | 179.16 | 5262.94 | -725.34 | 142.17
| 5446 | 15.96 | 175.81 | 5347.61 | -749.32 | 143.23
| 5534 | 15.68 | 171.05 | 5432.28 | -773.13 | 145.96
| 5623 | 15.73 | 164.62 | 5517.96 | -796.65 | 151.03
| 5711 | 15.89 | 158.28 | 5602.64 | -819.34 | 158.66
| 5798 | 15.72 | 159.97 | 5686.35 | -841.48 | 167.1
| 5887 | 15.66 | 160.6 | 5772.03 | -864.14 | 175.22
| 5975 | 15.68 | 162.63 | 5856.76 | -886.69 | 182.72
| 6064 | 19.43 | 162.77 | 5941.6 | -912.32 | 190.69
| 6152 | 26.79 | 164.4 | 6022.49 | -945.44 | 200.38
| 6240 | 35.59 | 169.16 | 6097.7 | -989.79 | 210.55
| 6328 | 45.43 | 175.78 | 6164.56 | -1046.36 | 217.69
| 6415 | 54.96 | 179.94 | 6220.2 | -1113.06 | 220.01
| 6504 | 64.48 | 179.93 | 6265.03 | -1189.83 | 220.1
| 6591 | 74.83 | 179.98 | 6295.24 | -1271.29 | 220.16
| 6679 | 78.69 | 180.14 | 6315.39 | -1356.93 | 220.07
| 6766 | 85.87 | 179.5 | 6327.07 | -1443.09 | 220.35
| 6853 | 89.88 | 179 | 6330.29 | -1530 | 221.49
| 6942 | 90.18 | 178.44 | 6330.24 | -1618.98 | 223.47
| 7028 | 89.72 | 178.53 | 6330.32 | -1704.95 | 225.75
| 7116 | 90.22 | 182.66 | 6330.37 | -1792.92 | 224.83
| 7205 | 90.09 | 188.15 | 6330.12 | -1881.49 | 216.45
| 7293 | 89.88 | 189.75 | 6330.15 | -1968.42 | 202.76
| 7380 | 89.94 | 186.04 | 6330.28 | -2054.58 | 190.82
| 7467 | 89.88 | 181.36 | 6330.42 | -2141.37 | 185.2
| 7556 | 90.15 | 179.71 | 6330.4 | -2230.37 | 184.37
| 7643 | 89.91 | 179.81 | 6330.35 | -2317.37 | 184.74
| 7731 | 89.88 | 179.51 | 6330.51 | -2405.36 | 185.26
| 7820 | 89.82 | 178.27 | 6330.75 | -2494.35 | 186.98
| 7908 | 90.18 | 177.69 | 6330.75 | -2582.29 | 190.08
| 7996 | 89.97 | 176.9 | 6330.63 | -2670.19 | 194.24
| 8085 | 89.91 | 176.35 | 6330.72 | -2759.04 | 199.48
| 8173 | 89.97 | 174.92 | 6330.82 | -2846.78 | 206.17
| 8262 | 90.15 | 174.72 | 6330.72 | -2935.42 | 214.21
| 8350 | 90.03 | 176.4 | 6330.59 | -3023.15 | 221.02
| 8437 | 89.94 | 178.14 | 6330.61 | -3110.05 | 225.17
| 8525 | 89.91 | 179.74 | 6330.72 | -3198.03 | 226.79
| 8613 | 90.12 | 181.36 | 6330.7 | -3286.02 | 225.95
| 8701 | 90.03 | 183.94 | 6330.59 | -3373.92 | 221.88
| 8791 | 89.78 | 183.91 | 6330.73 | -3463.71 | 215.72
| 8879 | 89.94 | 182.85 | 6330.95 | -3551.55 | 210.53
| 8967 | 89.88 | 181.45 | 6331.09 | -3639.49 | 207.23
| 9053 | 89.97 | 180.13 | 6331.2 | -3725.48 | 206.05
| 9141 | 90 | 178.24 | 6331.22 | -3813.47 | 207.3
| 9230 | 90.18 | 178.05 | 6331.08 | -3902.42 | 210.18
| 9317 | 89.97 | 178.77 | 6330.97 | -3989.38 | 212.59
| 9405 | 89.97 | 179.41 | 6331.02 | -4077.37 | 213.99
| 9493 | 89.94 | 178.46 | 6331.08 | -4165.36 | 215.62
| 9581 | 89.94 | 181.27 | 6331.18 | -4253.35 | 215.83
| 9668 | 90.18 | 185.25 | 6331.09 | -4340.19 | 210.89
| 9755 | 90.37 | 186.99 | 6330.67 | -4426.69 | 201.61
| 9843 | 90 | 187.23 | 6330.38 | -4514.01 | 190.72
| 9932 | 89.97 | 185.97 | 6330.41 | -4602.42 | 180.49
| 10019 | 90.09 | 184.31 | 6330.36 | -4689.07 | 172.7
| 10107 | 90.12 | 179.34 | 6330.2 | -4777 | 169.89
| 10195 | 90.09 | 176.36 | 6330.04 | -4864.92 | 173.2
| 10281 | 90.18 | 176.17 | 6329.84 | -4950.74 | 178.8
| 10370 | 89.82 | 176.26 | 6329.84 | -5039.55 | 184.67
| 10457 | 89.82 | 176.73 | 6330.11 | -5126.38 | 189.99
| 10544 | 89.78 | 176.66 | 6330.41 | -5213.24 | 195.01
| 10632 | 89.94 | 177.32 | 6330.63 | -5301.12 | 199.63
| 10721 | 89.97 | 177.83 | 6330.7 | -5390.04 | 203.39
| 10809 | 90.09 | 178.76 | 6330.65 | -5478 | 206.01
| 10897 | 89.88 | 179.05 | 6330.68 | -5565.98 | 207.69
| 10985 | 90 | 179.96 | 6330.77 | -5653.97 | 208.45
| 11073 | 89.97 | 181.12 | 6330.79 | -5741.97 | 207.62
| 11161 | 90.37 | 182.19 | 6330.53 | -5829.93 | 205.08
| 11249 | 90.09 | 180.35 | 6330.18 | -5917.9 | 203.13
| 11337 | 90.18 | 180.73 | 6329.97 | -6005.9 | 202.3
| 11425 | 90.12 | 179.54 | 6329.74 | -6093.9 | 202.1
| 11512 | 90.06 | 179.08 | 6329.6 | -6180.89 | 203.14
| 11537 | 90.06 | 179.08 | 6329.58 | -6205.89 | 203.54

## Lookup (hidden)
North Reference | RetunValue | Grid Type | ReturnValue | Deviation Indicator | ReturnValue
| 2 |  | 0 |  | 2
True |  | SPCS-Colorado Central-NAD27 |  | Directional
Grid |  | SPCS-Colorado Central-NAD83 |  | High Angle
|  | SPCS-Colorado North-NAD27 |  | Horizontal
SPCS-Colorado North-NAD83
SPCS-Colorado South-NAD27
SPCS-Colorado South-NAD83
UTM-Zone 12 NAD27
UTM-Zone 12 NAD83
UTM-Zone 13 NAD27
UTM-Zone 13 NAD83