## Data
Header Information | measured depth (ft) | inclination (°) | azimuth (°) | true vertical depth (ft) | northing +N/-S (ft) | easting +E/-W (ft)
Operator Name | 0 | 0 | 164.15 | 0 | 0 | 0
BONANZA CREEK ENERGY OPERATING COMPANY, LLC | 17 | 0 | 164.15 | 17 | 0 | 0
Operator Number | 131 | 0.99 | 164.15 | 130.99 | -0.95 | 0.27
8960 | 219 | 1.08 | 171.99 | 218.98 | -2.5 | 0.59
Well Name and Number | 309 | 0.07 | 260.45 | 308.97 | -3.35 | 0.66
F-J-28HNC | 396 | 0.44 | 285.19 | 395.97 | -3.27 | 0.28
API Number (if available) | 486 | 0.1 | 281.91 | 485.97 | -3.16 | -0.13
05-123-47012 | 575 | 0.44 | 273.27 | 574.97 | -3.13 | -0.55
Location: QQ SEC TWP RGE | 665 | 0.41 | 263.26 | 664.97 | -3.15 | -1.21
NESW 21 5N 63W | 755 | 0.59 | 322.66 | 754.97 | -2.82 | -1.81
Citing Type: Planned or Actual | 843 | 0.52 | 302.41 | 842.96 | -2.24 | -2.42
Actual | 934 | 0.6 | 271.06 | 933.96 | -2.01 | -3.25
Deviation Indicator | 1023 | 0.1 | 16.04 | 1022.96 | -1.93 | -3.69
Directional | 1114 | 0.22 | 132.28 | 1113.96 | -1.97 | -3.54
North Reference | 1206 | 0.47 | 124.71 | 1205.95 | -2.3 | -3.1
True | 1295 | 0.87 | 77.73 | 1294.95 | -2.37 | -2.14
Grid Type | 1383 | 0.25 | 111.07 | 1382.94 | -2.29 | -1.31
#VALUE! | 1474 | 0.59 | 66.29 | 1473.94 | -2.18 | -0.69
| 1562 | 0.39 | 347.37 | 1561.94 | -1.7 | -0.35
| 1667 | 0.58 | 157.88 | 1666.94 | -1.85 | -0.22
| 1755 | 2.8 | 184.04 | 1754.89 | -4.4 | -0.21
| 1842 | 4.94 | 186.59 | 1841.69 | -10.24 | -0.79
| 1929 | 8.53 | 191.87 | 1928.08 | -20.28 | -2.54
| 2018 | 12.46 | 193.07 | 2015.57 | -36.1 | -6.07
| 2105 | 11.28 | 190.92 | 2100.71 | -53.6 | -9.81
| 2192 | 11.34 | 189.54 | 2186.02 | -70.39 | -12.84
| 2279 | 11.64 | 187.64 | 2271.28 | -87.52 | -15.42
| 2367 | 11.18 | 186.42 | 2357.54 | -104.8 | -17.56
| 2455 | 11.32 | 184.7 | 2443.85 | -121.89 | -19.22
| 2544 | 11.6 | 182.65 | 2531.07 | -139.53 | -20.35
| 2632 | 12.49 | 177.62 | 2617.14 | -157.88 | -20.36
| 2720 | 12.13 | 173.73 | 2703.12 | -176.57 | -18.96
| 2808 | 12.16 | 180.22 | 2789.15 | -195.03 | -17.98
| 2897 | 12.25 | 184.2 | 2876.14 | -213.82 | -18.71
| 2984 | 11.94 | 186.5 | 2961.21 | -231.97 | -20.41
| 3072 | 12.19 | 195.68 | 3047.27 | -249.96 | -23.95
| 3161 | 12.13 | 197.41 | 3134.28 | -267.93 | -29.28
| 3250 | 12.17 | 196.44 | 3221.28 | -285.85 | -34.74
| 3336 | 12.22 | 200.76 | 3305.34 | -303.06 | -40.53
| 3424 | 12.34 | 195.75 | 3391.33 | -320.82 | -46.38
| 3512 | 12.61 | 187.39 | 3477.26 | -339.39 | -50.17
| 3601 | 12.32 | 180.58 | 3564.17 | -358.52 | -51.52
| 3688 | 12.53 | 167.75 | 3649.15 | -377.03 | -49.61
| 3777 | 12.07 | 163.48 | 3736.11 | -395.39 | -44.91
| 3866 | 12.14 | 165.06 | 3823.13 | -413.35 | -39.85
| 3954 | 12.16 | 167.56 | 3909.16 | -431.34 | -35.47
| 4041 | 11.98 | 169.75 | 3994.23 | -449.18 | -31.89
| 4128 | 12.34 | 167.02 | 4079.28 | -467.12 | -28.2
| 4216 | 12.13 | 170.49 | 4165.29 | -485.4 | -24.56
| 4304 | 12.29 | 172.26 | 4251.3 | -503.8 | -21.77
| 4391 | 12.44 | 175.65 | 4336.28 | -522.32 | -19.81
| 4479 | 12.41 | 182.88 | 4422.22 | -541.22 | -19.57
| 4568 | 12.52 | 193.48 | 4509.14 | -560.15 | -22.3
| 4657 | 12.47 | 203.97 | 4596.04 | -578.31 | -28.45
| 4743 | 12.34 | 196.76 | 4680.04 | -595.6 | -34.87
| 4832 | 12.43 | 188.09 | 4766.97 | -614.19 | -38.96
| 4921 | 12.45 | 179.99 | 4853.89 | -633.27 | -40.31
| 5009 | 12.75 | 181.8 | 4939.77 | -652.46 | -40.61
| 5097 | 12.62 | 195.53 | 5025.64 | -671.43 | -43.49
| 5185 | 12.94 | 199.73 | 5111.46 | -689.97 | -49.39
| 5272 | 12.86 | 194.37 | 5196.27 | -708.52 | -55.08
| 5359 | 12.95 | 191.62 | 5281.08 | -727.45 | -59.45
| 5448 | 12.97 | 190.65 | 5367.81 | -747.03 | -63.3
| 5579 | 12.9 | 183.74 | 5495.49 | -776.07 | -66.98
| 5667 | 12.97 | 177.72 | 5581.26 | -795.74 | -67.22
| 5755 | 13.02 | 187.58 | 5667.02 | -815.44 | -68.14
| 5843 | 12.48 | 189.28 | 5752.85 | -834.65 | -70.98
| 5931 | 12.85 | 189.29 | 5838.71 | -853.69 | -74.09
| 6019 | 12.77 | 192.07 | 5924.52 | -872.86 | -77.71
| 6108 | 17.8 | 182.66 | 6010.36 | -896.08 | -80.4
| 6197 | 26.83 | 174.27 | 6092.63 | -929.73 | -79.02
| 6285 | 36.75 | 173.49 | 6167.33 | -975.77 | -74.04
| 6372 | 45.21 | 178.33 | 6232.97 | -1032.6 | -70.18
| 6459 | 54.29 | 179.71 | 6289.12 | -1098.92 | -69.1
| 6548 | 64 | 180.85 | 6334.72 | -1175.23 | -69.51
| 6636 | 72.06 | 183.42 | 6367.62 | -1256.71 | -72.6
| 6724 | 81.13 | 186.89 | 6388 | -1341.85 | -80.33
| 6810 | 82.9 | 185.88 | 6399.95 | -1426.49 | -89.8
| 6898 | 89.72 | 185.37 | 6405.61 | -1513.83 | -98.4
| 6987 | 89.91 | 183.55 | 6405.9 | -1602.56 | -105.32
| 7073 | 89.97 | 180.66 | 6405.99 | -1688.49 | -108.48
| 7160 | 89.88 | 174.77 | 6406.1 | -1775.38 | -105.01
| 7249 | 89.88 | 169.73 | 6406.29 | -1863.54 | -93.02
| 7337 | 89.82 | 168.05 | 6406.52 | -1949.89 | -76.06
| 7425 | 90 | 171.99 | 6406.66 | -2036.54 | -60.81
| 7512 | 90.03 | 176.51 | 6406.63 | -2123.08 | -52.1
| 7601 | 88.86 | 182.19 | 6407.5 | -2212.03 | -51.09
| 7688 | 88.89 | 184.36 | 6409.2 | -2298.87 | -56.06
| 7775 | 88.86 | 183.04 | 6410.91 | -2385.67 | -61.67
| 7865 | 88.8 | 182.03 | 6412.75 | -2475.56 | -65.65
| 7952 | 88.89 | 181 | 6414.5 | -2562.51 | -67.95
| 8041 | 88.95 | 179.45 | 6416.18 | -2651.49 | -68.3
| 8130 | 90 | 178.68 | 6417 | -2740.47 | -66.85
| 8218 | 90.03 | 182.26 | 6416.97 | -2828.46 | -67.57
| 8306 | 90.06 | 187.25 | 6416.9 | -2916.13 | -74.86
| 8395 | 89.97 | 189.18 | 6416.88 | -3004.21 | -87.58
| 8482 | 89.94 | 186.89 | 6416.95 | -3090.35 | -99.74
| 8570 | 89.94 | 184.75 | 6417.04 | -3177.89 | -108.66
| 8657 | 90.09 | 184.22 | 6417.02 | -3264.62 | -115.46
| 8746 | 90.31 | 181.69 | 6416.71 | -3353.5 | -120.05
| 8835 | 90.25 | 177.17 | 6416.27 | -3442.47 | -119.17
| 8923 | 90.31 | 174.09 | 6415.84 | -3530.2 | -112.46
| 9011 | 90.15 | 174.75 | 6415.49 | -3617.78 | -103.9
| 9098 | 90.18 | 175.03 | 6415.24 | -3704.44 | -96.16
| 9186 | 89.88 | 175.84 | 6415.19 | -3792.16 | -89.15
| 9274 | 89.88 | 176.63 | 6415.38 | -3879.97 | -83.37
| 9361 | 90.06 | 178.2 | 6415.42 | -3966.87 | -79.45
| 9450 | 90.06 | 178.97 | 6415.33 | -4055.85 | -77.25
| 9538 | 89.88 | 179.91 | 6415.38 | -4143.84 | -76.39
| 9625 | 89.97 | 180.91 | 6415.49 | -4230.84 | -77.01
| 9712 | 88.8 | 181.11 | 6416.42 | -4317.82 | -78.55
| 9800 | 88.74 | 181.71 | 6418.31 | -4405.77 | -80.71
| 9888 | 88.89 | 182.66 | 6420.13 | -4493.69 | -84.07
| 9976 | 89.02 | 183.49 | 6421.74 | -4581.54 | -88.79
| 10064 | 88.89 | 184.08 | 6423.34 | -4669.34 | -94.6
| 10151 | 88.77 | 183.28 | 6425.12 | -4756.14 | -100.18
| 10239 | 90.15 | 183.39 | 6425.95 | -4843.98 | -105.3
| 10325 | 90 | 180.98 | 6425.84 | -4929.91 | -108.58
| 10413 | 90.15 | 181.53 | 6425.72 | -5017.89 | -110.5
| 10500 | 90 | 181.04 | 6425.61 | -5104.87 | -112.45
| 10588 | 90.03 | 180.23 | 6425.58 | -5192.86 | -113.43
| 10675 | 90 | 179.04 | 6425.56 | -5279.86 | -112.87
| 10764 | 90.28 | 177.55 | 6425.34 | -5368.82 | -110.23
| 10852 | 89.91 | 176.47 | 6425.2 | -5456.7 | -105.64
| 10940 | 89.97 | 176.79 | 6425.29 | -5544.55 | -100.46
| 11028 | 90.06 | 178.5 | 6425.27 | -5632.47 | -96.85
| 11116 | 89.94 | 178.61 | 6425.27 | -5720.44 | -94.63
| 11204 | 89.6 | 177.25 | 6425.62 | -5808.38 | -91.45
| 11380 | 89.94 | 178.24 | 6426.33 | -5984.24 | -84.53
| 11468 | 89.78 | 175.85 | 6426.54 | -6072.12 | -79.99
| 11557 | 89.54 | 174.39 | 6427.07 | -6160.79 | -72.42
| 11610 | 89.54 | 174.39 | 6427.49 | -6213.53 | -67.24

## Lookup (hidden)
North Reference | RetunValue | Grid Type | ReturnValue | Deviation Indicator | ReturnValue
| 2 |  | 0 |  | 2
True |  | SPCS-Colorado Central-NAD27 |  | Directional
Grid |  | SPCS-Colorado Central-NAD83 |  | High Angle
|  | SPCS-Colorado North-NAD27 |  | Horizontal
SPCS-Colorado North-NAD83
SPCS-Colorado South-NAD27
SPCS-Colorado South-NAD83
UTM-Zone 12 NAD27
UTM-Zone 12 NAD83
UTM-Zone 13 NAD27
UTM-Zone 13 NAD83