## Data
Header Information | measured depth (ft) | inclination (°) | azimuth (°) | true vertical depth (ft) | northing +N/-S (ft) | easting +E/-W (ft)
Operator Name | 0 | 0 | 221.83 | 0 | 0 | 0
BONANZA CREEK ENERGY OPERATING COMPANY, LLC | 17 | 0 | 221.83 | 17 | 0 | 0
Operator Number | 219 | 0.53 | 221.83 | 219 | -0.7 | -0.62
8960 | 309 | 0.6 | 210.96 | 308.99 | -1.41 | -1.14
Well Name and Number | 396 | 0.51 | 150.06 | 395.99 | -2.14 | -1.18
A11-E14-28HNB | 486 | 0.61 | 131.14 | 485.99 | -2.8 | -0.62
API Number (if available) | 575 | 1.09 | 173.08 | 574.98 | -3.95 | -0.16
05-123-47013 | 665 | 0.48 | 206.61 | 664.97 | -5.14 | -0.23
Location: QQ SEC TWP RGE | 755 | 0.41 | 238.02 | 754.96 | -5.65 | -0.67
NESW 21 5N 63W | 843 | 0.44 | 211.06 | 842.96 | -6.1 | -1.11
Citing Type: Planned or Actual | 934 | 0.22 | 51.62 | 933.96 | -6.29 | -1.16
Actual | 1023 | 0.13 | 25.34 | 1022.96 | -6.1 | -0.98
Deviation Indicator | 1114 | 0.65 | 4.26 | 1113.96 | -5.49 | -0.9
Directional | 1206 | 0.52 | 43.13 | 1205.95 | -4.66 | -0.57
North Reference | 1295 | 0.63 | 19.81 | 1294.95 | -3.91 | -0.13
True | 1383 | 0.16 | 135.99 | 1382.95 | -3.54 | 0.12
Grid Type | 1474 | 0.65 | 330.61 | 1473.95 | -3.18 | -0.05
#VALUE! | 1565 | 0.51 | 30.16 | 1564.94 | -2.38 | -0.1
| 1752 | 3.43 | 238.71 | 1751.84 | -4.57 | -4.46
| 1839 | 6.04 | 247.09 | 1838.54 | -7.7 | -10.9
| 1926 | 7.97 | 253.31 | 1924.89 | -11.22 | -20.9
| 2015 | 10.14 | 254.08 | 2012.77 | -15.14 | -34.34
| 2102 | 11.62 | 249.6 | 2098.21 | -20.29 | -49.92
| 2189 | 12.88 | 246.61 | 2183.23 | -27.2 | -67.03
| 2275 | 14.47 | 241.46 | 2266.79 | -36.14 | -85.27
| 2364 | 15.85 | 233.15 | 2352.7 | -48.74 | -104.77
| 2451 | 17.23 | 225.15 | 2436.11 | -64.96 | -123.41
| 2540 | 18.5 | 222.36 | 2520.82 | -84.69 | -142.27
| 2628 | 19.13 | 214.92 | 2604.13 | -106.83 | -159.94
| 2717 | 19.27 | 206.99 | 2688.19 | -131.88 | -174.95
| 2805 | 17.97 | 201.63 | 2771.59 | -157.44 | -186.55
| 2894 | 18.22 | 206.5 | 2856.19 | -182.65 | -197.82
| 2981 | 17.98 | 211.15 | 2938.89 | -206.32 | -210.83
| 3069 | 17.39 | 217.22 | 3022.74 | -228.42 | -225.82
| 3158 | 18.67 | 226.29 | 3107.38 | -248.86 | -244.16
| 3246 | 18.29 | 228.79 | 3190.85 | -267.69 | -264.73
| 3332 | 17.61 | 237.52 | 3272.68 | -283.57 | -285.86
| 3421 | 19.01 | 243.12 | 3357.17 | -297.35 | -310.15
| 3509 | 18.63 | 239.02 | 3440.47 | -311.07 | -334.99
| 3597 | 18.81 | 231.35 | 3523.83 | -327.17 | -358.12
| 3685 | 18.73 | 225.27 | 3607.16 | -345.97 | -379.24
| 3773 | 18.53 | 222.86 | 3690.55 | -366.17 | -398.79
| 3862 | 18.66 | 222.2 | 3774.9 | -387.08 | -417.97
| 3950 | 18.55 | 225.09 | 3858.31 | -407.39 | -437.34
| 4037 | 18.5 | 229.14 | 3940.8 | -426.19 | -457.58
| 4125 | 18.18 | 231.09 | 4024.33 | -443.95 | -478.83
| 4212 | 18.38 | 230.12 | 4106.94 | -461.27 | -499.91
| 4300 | 18.32 | 230.07 | 4190.47 | -479.04 | -521.16
| 4388 | 18.12 | 227.71 | 4274.06 | -497.13 | -541.89
| 4475 | 18.19 | 225.96 | 4356.73 | -515.67 | -561.66
| 4564 | 18.35 | 223.99 | 4441.24 | -535.41 | -581.38
| 4653 | 18.22 | 219.4 | 4525.75 | -556.24 | -599.94
| 4740 | 18.38 | 216.18 | 4608.35 | -577.82 | -616.67
| 4828 | 18.42 | 213.28 | 4691.86 | -600.64 | -632.49
| 4917 | 18.29 | 213.93 | 4776.33 | -623.98 | -648
| 5006 | 17.54 | 220.1 | 4861.02 | -645.83 | -664.44
| 5094 | 17.96 | 228.74 | 4944.85 | -664.93 | -683.18
| 5181 | 18.25 | 233.41 | 5027.54 | -681.89 | -704.2
| 5268 | 18.07 | 236.15 | 5110.21 | -697.53 | -726.35
| 5356 | 18.3 | 238.85 | 5193.82 | -712.28 | -749.51
| 5444 | 18.48 | 233.81 | 5277.33 | -727.66 | -772.59
| 5532 | 18.55 | 232.5 | 5360.77 | -744.42 | -794.95
| 5620 | 18.52 | 234.84 | 5444.21 | -760.99 | -817.48
| 5708 | 18.22 | 233.15 | 5527.73 | -777.29 | -839.92
| 5796 | 18.48 | 230.96 | 5611.25 | -794.32 | -861.76
| 5884 | 18.44 | 226.19 | 5694.73 | -812.74 | -882.63
| 5972 | 18.38 | 220.96 | 5778.23 | -832.86 | -901.77
| 6061 | 18.51 | 215.18 | 5862.67 | -855 | -919.11
| 6150 | 20.65 | 207.88 | 5946.53 | -880.43 | -934.6
| 6238 | 28 | 201.1 | 6026.68 | -913.47 | -949.31
| 6325 | 36.27 | 200.38 | 6100.28 | -956.72 | -965.65
| 6413 | 45.03 | 198.61 | 6166.99 | -1010.73 | -984.69
| 6501 | 53.57 | 195.13 | 6224.33 | -1074.53 | -1003.9
| 6589 | 60.44 | 188.06 | 6272.26 | -1146.75 | -1018.54
| 6677 | 65.31 | 178.38 | 6312.45 | -1224.8 | -1022.79
| 6764 | 72.88 | 174.59 | 6343.48 | -1305.84 | -1017.74
| 6851 | 83.77 | 176.73 | 6361.06 | -1390.67 | -1011.33
| 6940 | 90.98 | 177.19 | 6365.13 | -1479.39 | -1006.62
| 7026 | 91.97 | 177.86 | 6362.92 | -1565.28 | -1002.91
| 7113 | 92 | 178.29 | 6359.91 | -1652.18 | -999.99
| 7202 | 92.03 | 178.93 | 6356.78 | -1741.1 | -997.83
| 7290 | 91.85 | 178.51 | 6353.8 | -1829.02 | -995.87
| 7378 | 91.97 | 178.59 | 6350.87 | -1916.95 | -993.64
| 7465 | 92.03 | 179.88 | 6347.83 | -2003.88 | -992.48
| 7554 | 91.97 | 181.02 | 6344.72 | -2092.82 | -993.18
| 7641 | 92.06 | 181.77 | 6341.66 | -2179.74 | -995.3
| 7729 | 92.13 | 182.09 | 6338.45 | -2267.64 | -998.26
| 7818 | 91.6 | 183.28 | 6335.55 | -2356.49 | -1002.43
| 7906 | 89.78 | 181.5 | 6334.49 | -2444.4 | -1006.09
| 7994 | 90.31 | 181.33 | 6334.42 | -2532.37 | -1008.27
| 8083 | 90.31 | 181.16 | 6333.94 | -2621.35 | -1010.2
| 8171 | 90.37 | 181.49 | 6333.42 | -2709.32 | -1012.24
| 8260 | 89.69 | 181.72 | 6333.37 | -2798.29 | -1014.73
| 8348 | 89.78 | 182.23 | 6333.78 | -2886.23 | -1017.76
| 8435 | 89.94 | 182.18 | 6333.99 | -2973.17 | -1021.11
| 8523 | 89.97 | 181.62 | 6334.06 | -3061.12 | -1024.03
| 8610 | 89.97 | 180.75 | 6334.11 | -3148.1 | -1025.83
| 8699 | 90.06 | 179.99 | 6334.08 | -3237.1 | -1026.4
| 8788 | 90.06 | 180.17 | 6333.99 | -3326.1 | -1026.52
| 8876 | 89.78 | 179.74 | 6334.11 | -3414.1 | -1026.46
| 8964 | 89.94 | 179.5 | 6334.33 | -3502.1 | -1025.87
| 9051 | 89.82 | 179.75 | 6334.51 | -3589.09 | -1025.3
| 9139 | 89.94 | 179.72 | 6334.69 | -3677.09 | -1024.9
| 9227 | 89.82 | 180.47 | 6334.88 | -3765.09 | -1025.04
| 9315 | 90 | 180.78 | 6335.02 | -3853.09 | -1026
| 9403 | 89.94 | 181.25 | 6335.06 | -3941.07 | -1027.56
| 9491 | 89.88 | 182.13 | 6335.2 | -4029.03 | -1030.16
| 9578 | 90.4 | 181.86 | 6334.99 | -4115.98 | -1033.18
| 9666 | 90.28 | 180.69 | 6334.47 | -4203.95 | -1035.14
| 9753 | 90.34 | 180.33 | 6333.99 | -4290.95 | -1035.92
| 9841 | 90.34 | 179.12 | 6333.47 | -4378.95 | -1035.49
| 9930 | 90.03 | 177.44 | 6333.19 | -4467.9 | -1032.82
| 10017 | 89.91 | 177.65 | 6333.23 | -4554.82 | -1029.1
| 10104 | 90.03 | 177.96 | 6333.28 | -4641.76 | -1025.76
| 10192 | 89.75 | 177.92 | 6333.45 | -4729.7 | -1022.6
| 10278 | 89.88 | 179.2 | 6333.72 | -4815.67 | -1020.44
| 10366 | 89.82 | 179.01 | 6333.95 | -4903.66 | -1019.07
| 10453 | 89.85 | 180.04 | 6334.2 | -4990.66 | -1018.34
| 10541 | 89.63 | 180.82 | 6334.6 | -5078.65 | -1019
| 10628 | 90.34 | 182.78 | 6334.63 | -5165.6 | -1021.74
| 10717 | 89.97 | 183.38 | 6334.39 | -5254.47 | -1026.52
| 10805 | 89.97 | 182.53 | 6334.43 | -5342.36 | -1031.06
| 10893 | 89.94 | 180.59 | 6334.5 | -5430.32 | -1033.45
| 10981 | 89.94 | 179.99 | 6334.59 | -5518.32 | -1033.9
| 11069 | 90.03 | 179.99 | 6334.62 | -5606.32 | -1033.88
| 11157 | 89.88 | 179.98 | 6334.68 | -5694.32 | -1033.86
| 11245 | 90.06 | 179.83 | 6334.73 | -5782.32 | -1033.71
| 11333 | 89.94 | 178.77 | 6334.73 | -5870.31 | -1032.64
| 11422 | 89.94 | 178.4 | 6334.82 | -5959.28 | -1030.44
| 11511 | 90.06 | 178.91 | 6334.82 | -6048.26 | -1028.35
| 11598 | 89.85 | 179.32 | 6334.89 | -6135.25 | -1027.01
| 11685 | 89.91 | 180.17 | 6335.07 | -6222.25 | -1026.62
| 11712 | 89.94 | 180.34 | 6335.11 | -6249.25 | -1026.74
| 11737 | 89.94 | 180.34 | 6335.14 | -6274.24 | -1026.89

## Lookup (hidden)
North Reference | RetunValue | Grid Type | ReturnValue | Deviation Indicator | ReturnValue
| 2 |  | 0 |  | 2
True |  | SPCS-Colorado Central-NAD27 |  | Directional
Grid |  | SPCS-Colorado Central-NAD83 |  | High Angle
|  | SPCS-Colorado North-NAD27 |  | Horizontal
SPCS-Colorado North-NAD83
SPCS-Colorado South-NAD27
SPCS-Colorado South-NAD83
UTM-Zone 12 NAD27
UTM-Zone 12 NAD83
UTM-Zone 13 NAD27
UTM-Zone 13 NAD83