## Data
Header Information | measured depth (ft) | inclination (°) | azimuth (°) | true vertical depth (ft) | northing +N/-S (ft) | easting +E/-W (ft)
Operator Name | 0 | 0 | 41.59 | 0 | 0 | 0
BONANZA CREEK ENERGY OPERATING COMPANY, LLC | 17 | 0 | 41.59 | 17 | 0 | 0
Operator Number | 131 | 0.14 | 41.59 | 131 | 0.1 | 0.09
8960 | 219 | 0.58 | 177.89 | 219 | -0.26 | 0.18
Well Name and Number | 309 | 0.4 | 239.91 | 309 | -0.87 | -0.07
11-14-28HNC | 396 | 0.53 | 218.72 | 395.99 | -1.34 | -0.59
API Number (if available) | 486 | 0.55 | 209.57 | 485.99 | -2.04 | -1.06
05-123-47010 | 575 | 0.54 | 140.17 | 574.99 | -2.73 | -1.01
Location: QQ SEC TWP RGE | 665 | 0.64 | 222.17 | 664.98 | -3.43 | -1.07
NESW 21 5N 63W | 755 | 0.58 | 250.24 | 754.98 | -3.96 | -1.84
Citing Type: Planned or Actual | 843 | 0.6 | 232.56 | 842.97 | -4.39 | -2.62
Actual | 934 | 0.27 | 1.6 | 933.97 | -4.46 | -2.99
Deviation Indicator | 1023 | 0.53 | 2.27 | 1022.97 | -3.84 | -2.97
Directional | 1114 | 0.71 | 1.74 | 1113.96 | -2.86 | -2.94
North Reference | 1206 | 0.61 | 347.34 | 1205.96 | -1.81 | -3.03
True | 1295 | 0.68 | 356.6 | 1294.95 | -0.82 | -3.16
Grid Type | 1383 | 0.41 | 34.69 | 1382.95 | -0.04 | -3.02
#VALUE! | 1474 | 0.85 | 346.96 | 1473.94 | 0.88 | -2.98
| 1588 | 0.59 | 347.26 | 1587.93 | 2.28 | -3.3
| 1665 | 0.87 | 28.73 | 1664.93 | 3.18 | -3.11
| 1753 | 1.38 | 253.3 | 1752.92 | 3.46 | -3.8
| 1840 | 0.78 | 158.69 | 1839.91 | 2.61 | -4.59
| 1927 | 4.53 | 21.78 | 1926.83 | 5.25 | -3.1
| 2016 | 2.77 | 335.97 | 2015.66 | 10.48 | -2.67
| 2190 | 9.16 | 228.15 | 2188.92 | 5.06 | -14.73
| 2277 | 12.6 | 232.72 | 2274.35 | -5.31 | -27.45
| 2366 | 14.37 | 231.13 | 2360.89 | -18.12 | -43.77
| 2453 | 17.24 | 228.82 | 2444.59 | -33.39 | -61.88
| 2542 | 20.86 | 225.68 | 2528.71 | -53.15 | -83.15
| 2630 | 19.68 | 218.02 | 2611.27 | -75.77 | -103.49
| 2718 | 19.75 | 212.19 | 2694.12 | -100.03 | -120.54
| 2806 | 19.85 | 207.81 | 2776.92 | -125.83 | -135.44
| 2895 | 19.46 | 204.02 | 2860.74 | -152.74 | -148.52
| 2982 | 19.04 | 202.54 | 2942.87 | -179.08 | -159.86
| 3071 | 19.34 | 202.62 | 3026.93 | -206.1 | -171.09
| 3159 | 18.05 | 206.86 | 3110.29 | -231.71 | -182.86
| 3248 | 17.28 | 205.68 | 3195.09 | -255.93 | -194.82
| 3334 | 14.46 | 207.95 | 3277.81 | -276.93 | -205.39
| 3423 | 15.96 | 211.53 | 3363.69 | -297.17 | -216.99
| 3511 | 15.59 | 208 | 3448.38 | -317.93 | -228.87
| 3599 | 15.9 | 204.41 | 3533.08 | -339.34 | -239.41
| 3687 | 16 | 203.92 | 3617.69 | -361.41 | -249.3
| 3775 | 15.32 | 204.7 | 3702.42 | -383.06 | -259.08
| 3864 | 15.79 | 211.4 | 3788.17 | -404.07 | -270.3
| 3952 | 15.84 | 216.63 | 3872.84 | -423.93 | -283.71
| 4039 | 14.65 | 226.89 | 3956.79 | -440.98 | -298.83
| 4127 | 15.84 | 237.55 | 4041.71 | -455.04 | -317.09
| 4214 | 15.85 | 237.07 | 4125.41 | -467.87 | -337.08
| 4302 | 15.54 | 236.54 | 4210.13 | -480.9 | -357
| 4390 | 15.77 | 233.94 | 4294.86 | -494.44 | -376.5
| 4477 | 15.69 | 235.38 | 4378.6 | -508.08 | -395.74
| 4566 | 16.12 | 232.36 | 4464.2 | -522.46 | -415.43
| 4655 | 16.01 | 227.45 | 4549.73 | -538.31 | -434.26
| 4742 | 16.14 | 222.54 | 4633.33 | -555.33 | -451.27
| 4831 | 16.15 | 217.02 | 4718.82 | -574.33 | -467.09
| 4919 | 15.89 | 210.49 | 4803.41 | -594.48 | -480.57
| 5008 | 15.58 | 210.81 | 4889.08 | -615.25 | -492.87
| 5096 | 15.03 | 213.78 | 4973.96 | -634.88 | -505.27
| 5183 | 15.93 | 213.59 | 5057.8 | -654.2 | -518.15
| 5270 | 15.36 | 213.77 | 5141.58 | -673.73 | -531.16
| 5358 | 15.26 | 216.88 | 5226.46 | -692.68 | -544.59
| 5446 | 16.23 | 218.03 | 5311.15 | -711.63 | -559.11
| 5534 | 16.09 | 210.29 | 5395.69 | -731.85 | -572.84
| 5622 | 15.66 | 205.32 | 5480.33 | -753.12 | -584.07
| 5711 | 15.06 | 202.45 | 5566.16 | -774.66 | -593.63
| 5798 | 15.79 | 199.21 | 5650.02 | -796.29 | -601.84
| 5886 | 16.05 | 195.38 | 5734.65 | -819.32 | -609
| 5975 | 15.24 | 193.51 | 5820.35 | -842.56 | -615
| 6063 | 14.02 | 198.64 | 5905.5 | -863.91 | -621.11
| 6152 | 19.92 | 203.9 | 5990.59 | -888.01 | -630.71
| 6238 | 26.83 | 204.43 | 6069.49 | -919.11 | -644.69
| 6325 | 35.88 | 204.14 | 6143.7 | -960.34 | -663.27
| 6413 | 44.99 | 199.35 | 6210.63 | -1013.34 | -684.17
| 6501 | 53.1 | 195.25 | 6268.28 | -1076.76 | -703.77
| 6589 | 61.76 | 187.07 | 6315.66 | -1149.4 | -717.84
| 6677 | 70.45 | 178.11 | 6351.33 | -1229.6 | -721.26
| 6763 | 74.32 | 176.96 | 6377.36 | -1311.48 | -717.72
| 6851 | 78.66 | 179.11 | 6397.91 | -1396.96 | -714.81
| 6940 | 86.96 | 180.31 | 6409.04 | -1485.18 | -714.37
| 7026 | 90.43 | 180.9 | 6411 | -1571.14 | -715.28
| 7113 | 90.25 | 181.7 | 6410.48 | -1658.12 | -717.25
| 7202 | 90.15 | 180.41 | 6410.17 | -1747.1 | -718.89
| 7290 | 90.22 | 178.77 | 6409.89 | -1835.1 | -718.26
| 7378 | 90.34 | 178.1 | 6409.46 | -1923.06 | -715.86
| 7465 | 90.03 | 178.38 | 6409.18 | -2010.02 | -713.18
| 7554 | 90.15 | 179.97 | 6409.04 | -2099.01 | -711.9
| 7641 | 90.25 | 183.46 | 6408.73 | -2185.96 | -714.51
| 7728 | 90.06 | 182.7 | 6408.5 | -2272.83 | -719.18
| 7817 | 90.18 | 182.48 | 6408.31 | -2361.74 | -723.2
| 7905 | 90.18 | 182.03 | 6408.04 | -2449.67 | -726.66
| 7994 | 89.88 | 181.28 | 6407.99 | -2538.63 | -729.23
| 8083 | 90 | 179.41 | 6408.08 | -2627.62 | -729.77
| 8171 | 89.91 | 178.02 | 6408.15 | -2715.6 | -727.8
| 8259 | 89.85 | 177.67 | 6408.34 | -2803.54 | -724.49
| 8348 | 90.03 | 178.3 | 6408.43 | -2892.48 | -721.36
| 8435 | 90.12 | 181.49 | 6408.32 | -2979.47 | -721.2
| 8523 | 90.09 | 183.88 | 6408.15 | -3067.37 | -725.32
| 8610 | 90.03 | 184.62 | 6408.06 | -3154.13 | -731.77
| 8699 | 90.03 | 179.43 | 6408.02 | -3243.04 | -734.91
| 8788 | 90.15 | 177.96 | 6407.88 | -3332.02 | -732.89
| 8876 | 89.94 | 178.58 | 6407.81 | -3419.98 | -730.23
| 8964 | 90 | 179.02 | 6407.85 | -3507.96 | -728.39
| 9051 | 90.06 | 179.3 | 6407.81 | -3594.95 | -727.11
| 9139 | 90.06 | 179.78 | 6407.72 | -3682.94 | -726.4
| 9227 | 90.15 | 179.95 | 6407.55 | -3770.94 | -726.2
| 9314 | 89.85 | 178.97 | 6407.55 | -3857.94 | -725.38
| 9403 | 89.94 | 178.76 | 6407.72 | -3946.92 | -723.61
| 9491 | 90.03 | 178.65 | 6407.74 | -4034.9 | -721.63
| 9578 | 89.789 | 178.22 | 6407.88 | -4121.87 | -719.25
| 9665 | 90.12 | 178.49 | 6407.95 | -4208.83 | -716.75
| 9753 | 89.97 | 178.55 | 6407.88 | -4296.8 | -714.48
| 9841 | 89.97 | 178.26 | 6407.92 | -4384.77 | -712.03
| 9929 | 89.97 | 178.23 | 6407.97 | -4472.72 | -709.33
| 10017 | 90.18 | 178.91 | 6407.85 | -4560.7 | -707.14
| 10104 | 90 | 179.37 | 6407.72 | -4647.69 | -705.83
| 10192 | 90.03 | 179.93 | 6407.69 | -4735.68 | -705.3
| 10278 | 90.06 | 180.29 | 6407.63 | -4821.68 | -705.46
| 10366 | 90.06 | 181.09 | 6407.54 | -4909.68 | -706.52
| 10453 | 90 | 180.77 | 6407.49 | -4996.66 | -707.93
| 10541 | 89.69 | 180.85 | 6407.73 | -5084.66 | -709.18
| 10628 | 89.88 | 180.88 | 6408.05 | -5171.65 | -710.49
| 10717 | 89.82 | 181.12 | 6408.29 | -5260.63 | -712.04
| 10805 | 89.78 | 180.81 | 6408.59 | -5348.62 | -713.52
| 10893 | 89.78 | 180.81 | 6408.93 | -5436.61 | -714.77
| 10981 | 89.75 | 181.62 | 6409.29 | -5524.59 | -716.63
| 11069 | 89.79 | 181.54 | 6409.65 | -5612.55 | -719.06
| 11157 | 90.31 | 181.27 | 6409.57 | -5700.53 | -721.22
| 11245 | 90.37 | 179.43 | 6409.05 | -5788.52 | -721.76
| 11333 | 90.06 | 178.26 | 6408.72 | -5876.5 | -719.98
| 11421 | 90 | 178.14 | 6408.67 | -5964.46 | -717.22
| 11510 | 90 | 179 | 6408.67 | -6053.43 | -715
| 11598 | 90 | 178.87 | 6408.67 | -6141.41 | -713.36
| 11665 | 90 | 179.4 | 6408.67 | -6208.4 | -712.35
| 11690 | 90 | 179.4 | 6408.67 | -6233.4 | -712.09

## Lookup (hidden)
North Reference | RetunValue | Grid Type | ReturnValue | Deviation Indicator | ReturnValue
| 2 |  | 0 |  | 2
True |  | SPCS-Colorado Central-NAD27 |  | Directional
Grid |  | SPCS-Colorado Central-NAD83 |  | High Angle
|  | SPCS-Colorado North-NAD27 |  | Horizontal
SPCS-Colorado North-NAD83
SPCS-Colorado South-NAD27
SPCS-Colorado South-NAD83
UTM-Zone 12 NAD27
UTM-Zone 12 NAD83
UTM-Zone 13 NAD27
UTM-Zone 13 NAD83