## Data
Header Information | measured depth (ft) | inclination (°) | azimuth (°) | true vertical depth (ft) | northing +N/-S (ft) | easting +E/-W (ft)
Operator Name | 0 | 0 | 0 | 0 | 0 | 0
Caerus Oil & Gas | 100 | 0 | 0 | 100 | 0 | 0
Operator Number | 200 | 0 | 0 | 200 | 0 | 0
86610 | 300 | 0 | 0 | 300 | 0 | 0
Well Name and Number | 400 | 0 | 0 | 400 | 0 | 0
NPR 21C-3 596 | 500 | 0 | 0 | 500 | 0 | 0
API Number (if available) | 600 | 3 | 310 | 599.95 | 1.68 | -2.01
| 666.67 | 5 | 310 | 666.46 | 4.67 | -5.57
Location: QQ SEC TWP RGE | 700 | 5 | 310 | 699.66 | 6.54 | -7.79
S34-T4S-R96W | 800 | 5 | 310 | 799.28 | 12.14 | -14.47
Citing Type: Planned or Actual | 900 | 5 | 310 | 898.9 | 17.74 | -21.15
PLANNED | 936.67 | 5 | 310 | 935.43 | 19.8 | -23.59
Deviation Indicator | 1000 | 6.01 | 326.93 | 998.47 | 24.35 | -27.52
Directional | 1100 | 8.26 | 343.11 | 1097.7 | 35.61 | -32.46
North Reference | 1123.58 | 8.86 | 345.68 | 1121.02 | 38.99 | -33.4
True | 1200 | 8.86 | 345.68 | 1196.53 | 50.4 | -36.31
Grid Type | 1300 | 8.86 | 345.68 | 1295.33 | 65.32 | -40.12
#VALUE! | 1400 | 8.86 | 345.68 | 1394.14 | 80.24 | -43.93
| 1500 | 8.86 | 345.68 | 1492.95 | 95.16 | -47.74
| 1600 | 8.86 | 345.68 | 1591.76 | 110.08 | -51.55
| 1700 | 8.86 | 345.68 | 1690.56 | 125 | -55.36
| 1800 | 8.86 | 345.68 | 1789.37 | 139.92 | -59.17
| 1900 | 8.86 | 345.68 | 1888.18 | 154.84 | -62.98
| 2000 | 8.86 | 345.68 | 1986.98 | 169.76 | -66.79
| 2100 | 8.86 | 345.68 | 2085.79 | 184.68 | -70.6
| 2200 | 8.86 | 345.68 | 2184.6 | 199.6 | -74.41
| 2300 | 8.86 | 345.68 | 2283.41 | 214.52 | -78.22
| 2400 | 8.86 | 345.68 | 2382.21 | 229.44 | -82.03
| 2500 | 8.86 | 345.68 | 2481.02 | 244.36 | -85.84
| 2600 | 8.86 | 345.68 | 2579.83 | 259.28 | -89.65
| 2700 | 8.86 | 345.68 | 2678.64 | 274.2 | -93.46
| 2800 | 8.86 | 345.68 | 2777.44 | 289.12 | -97.27
| 2900 | 8.86 | 345.68 | 2876.25 | 304.04 | -101.08
| 3000 | 8.86 | 345.68 | 2975.06 | 318.96 | -104.89
| 3100 | 8.86 | 345.68 | 3073.86 | 333.88 | -108.7
| 3200 | 8.86 | 345.68 | 3172.67 | 348.81 | -112.51
| 3300 | 8.86 | 345.68 | 3271.48 | 363.73 | -116.32
| 3400 | 8.86 | 345.68 | 3370.29 | 378.65 | -120.13
| 3500 | 8.86 | 345.68 | 3469.09 | 393.57 | -123.94
| 3600 | 8.86 | 345.68 | 3567.9 | 408.49 | -127.75
| 3700 | 8.86 | 345.68 | 3666.71 | 423.41 | -131.56
| 3800 | 8.86 | 345.68 | 3765.51 | 438.33 | -135.37
| 3900 | 8.86 | 345.68 | 3864.32 | 453.25 | -139.18
| 4000 | 8.86 | 345.68 | 3963.13 | 468.17 | -142.99
| 4100 | 8.86 | 345.68 | 4061.94 | 483.09 | -146.8
| 4200 | 8.86 | 345.68 | 4160.74 | 498.01 | -150.61
| 4300 | 8.86 | 345.68 | 4259.55 | 512.93 | -154.42
| 4400 | 8.86 | 345.68 | 4358.36 | 527.85 | -158.23
| 4500 | 8.86 | 345.68 | 4457.16 | 542.77 | -162.04
| 4600 | 8.86 | 345.68 | 4555.97 | 557.69 | -165.85
| 4700 | 8.86 | 345.68 | 4654.78 | 572.61 | -169.66
| 4800 | 8.86 | 345.68 | 4753.59 | 587.53 | -173.47
| 4900 | 8.86 | 345.68 | 4852.39 | 602.45 | -177.28
| 5000 | 8.86 | 345.68 | 4951.2 | 617.37 | -181.09
| 5100 | 8.86 | 345.68 | 5050.01 | 632.3 | -184.9
| 5200 | 8.86 | 345.68 | 5148.82 | 647.22 | -188.71
| 5300 | 8.86 | 345.68 | 5247.62 | 662.14 | -192.52
| 5400 | 8.86 | 345.68 | 5346.43 | 677.06 | -196.33
| 5500 | 8.86 | 345.68 | 5445.24 | 691.98 | -200.14
| 5600 | 8.86 | 345.68 | 5544.04 | 706.9 | -203.95
| 5700 | 8.86 | 345.68 | 5642.85 | 721.82 | -207.76
| 5800 | 8.86 | 345.68 | 5741.66 | 736.74 | -211.57
| 5900 | 8.86 | 345.68 | 5840.47 | 751.66 | -215.38
| 6000 | 8.86 | 345.68 | 5939.27 | 766.58 | -219.19
| 6100 | 8.86 | 345.68 | 6038.08 | 781.5 | -223
| 6200 | 8.86 | 345.68 | 6136.89 | 796.42 | -226.81
| 6300 | 8.86 | 345.68 | 6235.69 | 811.34 | -230.62
| 6400 | 8.86 | 345.68 | 6334.5 | 826.26 | -234.43
| 6500 | 8.86 | 345.68 | 6433.31 | 841.18 | -238.24
| 6600 | 8.86 | 345.68 | 6532.12 | 856.1 | -242.05
| 6700 | 8.86 | 345.68 | 6630.92 | 871.02 | -245.86
| 6800 | 8.86 | 345.68 | 6729.73 | 885.94 | -249.67
| 6900 | 8.86 | 345.68 | 6828.54 | 900.86 | -253.48
| 7000 | 8.86 | 345.68 | 6927.34 | 915.79 | -257.29
| 7100 | 8.86 | 345.68 | 7026.15 | 930.71 | -261.1
| 7200 | 8.86 | 345.68 | 7124.96 | 945.63 | -264.91
| 7300 | 8.86 | 345.68 | 7223.77 | 960.55 | -268.72
| 7400 | 8.86 | 345.68 | 7322.57 | 975.47 | -272.53
| 7500 | 8.86 | 345.68 | 7421.38 | 990.39 | -276.34
| 7600 | 8.86 | 345.68 | 7520.19 | 1005.31 | -280.15
| 7668.52 | 8.86 | 345.68 | 7587.9 | 1015.53 | -282.76
| 7700 | 7.91 | 345.68 | 7619.03 | 1019.98 | -283.9
| 7800 | 4.91 | 345.68 | 7718.4 | 1030.8 | -286.66
| 7900 | 1.91 | 345.68 | 7818.21 | 1036.57 | -288.14
| 7963.8 | 0 | 0 | 7882 | 1037.6 | -288.4
| 8000 | 0.72 | 250 | 7918.19 | 1037.53 | -288.61
| 8038.17 | 1.49 | 250 | 7956.35 | 1037.27 | -289.31
| 8100 | 1.49 | 250 | 8018.17 | 1036.73 | -290.81
| 8200 | 1.49 | 250 | 8118.13 | 1035.84 | -293.25
| 8300 | 1.49 | 250 | 8218.1 | 1034.95 | -295.69
| 8400 | 1.49 | 250 | 8318.07 | 1034.06 | -298.13
| 8500 | 1.49 | 250 | 8418.03 | 1033.18 | -300.57
| 8600 | 1.49 | 250 | 8518 | 1032.29 | -303.01
| 8700 | 1.49 | 250 | 8617.96 | 1031.4 | -305.45
| 8800 | 1.49 | 250 | 8717.93 | 1030.51 | -307.89
| 8900 | 1.49 | 250 | 8817.9 | 1029.63 | -310.33
| 9000 | 1.49 | 250 | 8917.86 | 1028.74 | -312.77
| 9100 | 1.49 | 250 | 9017.83 | 1027.85 | -315.2
| 9200 | 1.49 | 250 | 9117.8 | 1026.96 | -317.64
| 9300 | 1.49 | 250 | 9217.76 | 1026.08 | -320.08
| 9400 | 1.49 | 250 | 9317.73 | 1025.19 | -322.52
| 9500 | 1.49 | 250 | 9417.69 | 1024.3 | -324.96
| 9600 | 1.49 | 250 | 9517.66 | 1023.41 | -327.4
| 9700 | 1.49 | 250 | 9617.63 | 1022.53 | -329.84
| 9800 | 1.49 | 250 | 9717.59 | 1021.64 | -332.28
| 9900 | 1.49 | 250 | 9817.56 | 1020.75 | -334.72
| 10000 | 1.49 | 250 | 9917.53 | 1019.86 | -337.16
| 10100 | 1.49 | 250 | 10017.49 | 1018.98 | -339.59
| 10200 | 1.49 | 250 | 10117.46 | 1018.09 | -342.03
| 10300 | 1.49 | 250 | 10217.43 | 1017.2 | -344.47
| 10400 | 1.49 | 250 | 10317.39 | 1016.31 | -346.91
| 10500 | 1.49 | 250 | 10417.36 | 1015.43 | -349.35
| 10600 | 1.49 | 250 | 10517.32 | 1014.54 | -351.79
| 10700 | 1.49 | 250 | 10617.29 | 1013.65 | -354.23
| 10800 | 1.49 | 250 | 10717.26 | 1012.76 | -356.67
| 10900 | 1.49 | 250 | 10817.22 | 1011.88 | -359.11
| 11000 | 1.49 | 250 | 10917.19 | 1010.99 | -361.55
| 11100 | 1.49 | 250 | 11017.16 | 1010.1 | -363.98
| 11200 | 1.49 | 250 | 11117.12 | 1009.21 | -366.42
| 11300 | 1.49 | 250 | 11217.09 | 1008.32 | -368.86
| 11400 | 1.49 | 250 | 11317.05 | 1007.44 | -371.3
| 11485.97 | 1.49 | 250 | 11403 | 1006.67 | -373.4

## Lookup (hidden)
North Reference | RetunValue | Grid Type | ReturnValue | Deviation Indicator | ReturnValue
| 2 |  | 0 |  | 2
True |  | SPCS-Colorado Central-NAD27 |  | Directional
Grid |  | SPCS-Colorado Central-NAD83 |  | High Angle
|  | SPCS-Colorado North-NAD27 |  | Horizontal
SPCS-Colorado North-NAD83
SPCS-Colorado South-NAD27
SPCS-Colorado South-NAD83
UTM-Zone 12 NAD27
UTM-Zone 12 NAD83
UTM-Zone 13 NAD27
UTM-Zone 13 NAD83