## Data
Header Information | measured depth (ft) | inclination (°) | azimuth (°) | true vertical depth (ft) | northing +N/-S (ft) | easting +E/-W (ft)
Operator Name | 0 | 0 | 0 | 0 | 0 | 0
Caerus Oil & Gas | 100 | 0 | 0 | 100 | 0 | 0
Operator Number | 200 | 0 | 0 | 200 | 0 | 0
86610 | 300 | 3 | 270 | 299.95 | 0 | -2.62
Well Name and Number | 400 | 3 | 270 | 399.82 | 0 | -7.85
NPR 22A-3 596 | 480 | 3 | 270 | 479.71 | 0 | -12.04
API Number (if available) | 500 | 3.51 | 275.51 | 499.68 | 0.06 | -13.17
| 600 | 6.31 | 288.73 | 599.3 | 2.12 | -21.43
Location: QQ SEC TWP RGE | 691.47 | 8.98 | 293.43 | 689.95 | 6.57 | -32.74
S3-T5S-R96W | 700 | 8.98 | 293.43 | 698.38 | 7.1 | -33.97
Citing Type: Planned or Actual | 800 | 8.98 | 293.43 | 797.15 | 13.31 | -48.29
PLANNED | 900 | 8.98 | 293.43 | 895.92 | 19.52 | -62.62
Deviation Indicator | 1000 | 8.98 | 293.43 | 994.69 | 25.73 | -76.95
Directional | 1100 | 8.98 | 293.43 | 1093.47 | 31.94 | -91.28
North Reference | 1200 | 8.98 | 293.43 | 1192.24 | 38.15 | -105.61
True | 1300 | 8.98 | 293.43 | 1291.01 | 44.36 | -119.94
Grid Type | 1400 | 8.98 | 293.43 | 1389.79 | 50.57 | -134.27
#VALUE! | 1500 | 8.98 | 293.43 | 1488.56 | 56.78 | -148.59
| 1600 | 8.98 | 293.43 | 1587.33 | 62.99 | -162.92
| 1700 | 8.98 | 293.43 | 1686.11 | 69.2 | -177.25
| 1800 | 8.98 | 293.43 | 1784.88 | 75.41 | -191.58
| 1900 | 8.98 | 293.43 | 1883.65 | 81.62 | -205.91
| 2000 | 8.98 | 293.43 | 1982.43 | 87.83 | -220.24
| 2100 | 8.98 | 293.43 | 2081.2 | 94.05 | -234.57
| 2200 | 8.98 | 293.43 | 2179.97 | 100.26 | -248.89
| 2300 | 8.98 | 293.43 | 2278.75 | 106.47 | -263.22
| 2400 | 8.98 | 293.43 | 2377.52 | 112.68 | -277.55
| 2500 | 8.98 | 293.43 | 2476.29 | 118.89 | -291.88
| 2600 | 8.98 | 293.43 | 2575.06 | 125.1 | -306.21
| 2700 | 8.98 | 293.43 | 2673.84 | 131.31 | -320.54
| 2800 | 8.98 | 293.43 | 2772.61 | 137.52 | -334.87
| 2900 | 8.98 | 293.43 | 2871.38 | 143.73 | -349.19
| 3000 | 8.98 | 293.43 | 2970.16 | 149.94 | -363.52
| 3100 | 8.98 | 293.43 | 3068.93 | 156.15 | -377.85
| 3200 | 8.98 | 293.43 | 3167.7 | 162.36 | -392.18
| 3300 | 8.98 | 293.43 | 3266.48 | 168.57 | -406.51
| 3400 | 8.98 | 293.43 | 3365.25 | 174.78 | -420.84
| 3500 | 8.98 | 293.43 | 3464.02 | 180.99 | -435.17
| 3600 | 8.98 | 293.43 | 3562.8 | 187.2 | -449.49
| 3700 | 8.98 | 293.43 | 3661.57 | 193.41 | -463.82
| 3800 | 8.98 | 293.43 | 3760.34 | 199.62 | -478.15
| 3900 | 8.98 | 293.43 | 3859.11 | 205.83 | -492.48
| 4000 | 8.98 | 293.43 | 3957.89 | 212.04 | -506.81
| 4100 | 8.98 | 293.43 | 4056.66 | 218.25 | -521.14
| 4200 | 8.98 | 293.43 | 4155.43 | 224.46 | -535.47
| 4300 | 8.98 | 293.43 | 4254.21 | 230.67 | -549.8
| 4400 | 8.98 | 293.43 | 4352.98 | 236.88 | -564.12
| 4500 | 8.98 | 293.43 | 4451.75 | 243.09 | -578.45
| 4600 | 8.98 | 293.43 | 4550.53 | 249.3 | -592.78
| 4700 | 8.98 | 293.43 | 4649.3 | 255.51 | -607.11
| 4800 | 8.98 | 293.43 | 4748.07 | 261.72 | -621.44
| 4900 | 8.98 | 293.43 | 4846.85 | 267.93 | -635.77
| 5000 | 8.98 | 293.43 | 4945.62 | 274.14 | -650.1
| 5100 | 8.98 | 293.43 | 5044.39 | 280.35 | -664.42
| 5200 | 8.98 | 293.43 | 5143.17 | 286.56 | -678.75
| 5300 | 8.98 | 293.43 | 5241.94 | 292.77 | -693.08
| 5400 | 8.98 | 293.43 | 5340.71 | 298.98 | -707.41
| 5500 | 8.98 | 293.43 | 5439.48 | 305.19 | -721.74
| 5600 | 8.98 | 293.43 | 5538.26 | 311.4 | -736.07
| 5700 | 8.98 | 293.43 | 5637.03 | 317.61 | -750.4
| 5800 | 8.98 | 293.43 | 5735.8 | 323.82 | -764.72
| 5900 | 8.98 | 293.43 | 5834.58 | 330.03 | -779.05
| 6000 | 8.98 | 293.43 | 5933.35 | 336.24 | -793.38
| 6100 | 8.98 | 293.43 | 6032.12 | 342.45 | -807.71
| 6200 | 8.98 | 293.43 | 6130.9 | 348.66 | -822.04
| 6300 | 8.98 | 293.43 | 6229.67 | 354.87 | -836.37
| 6400 | 8.98 | 293.43 | 6328.44 | 361.08 | -850.7
| 6500 | 8.98 | 293.43 | 6427.22 | 367.29 | -865.02
| 6600 | 8.98 | 293.43 | 6525.99 | 373.5 | -879.35
| 6700 | 8.98 | 293.43 | 6624.76 | 379.71 | -893.68
| 6800 | 8.98 | 293.43 | 6723.53 | 385.92 | -908.01
| 6900 | 8.98 | 293.43 | 6822.31 | 392.13 | -922.34
| 7000 | 8.98 | 293.43 | 6921.08 | 398.34 | -936.67
| 7100 | 8.98 | 293.43 | 7019.85 | 404.55 | -951
| 7200 | 8.98 | 293.43 | 7118.63 | 410.76 | -965.32
| 7300 | 8.98 | 293.43 | 7217.4 | 416.97 | -979.65
| 7400 | 8.98 | 293.43 | 7316.17 | 423.18 | -993.98
| 7500 | 8.98 | 293.43 | 7414.95 | 429.39 | -1008.31
| 7600 | 8.98 | 293.43 | 7513.72 | 435.6 | -1022.64
| 7700 | 8.98 | 293.43 | 7612.49 | 441.81 | -1036.97
| 7711.39 | 8.98 | 293.43 | 7623.75 | 442.52 | -1038.6
| 7800 | 6.33 | 293.43 | 7711.56 | 447.22 | -1049.43
| 7900 | 3.33 | 293.43 | 7811.19 | 450.56 | -1057.15
| 8000 | 0.33 | 293.43 | 7911.13 | 451.83 | -1060.07
| 8010.87 | 0 | 0 | 7922 | 451.84 | -1060.1
| 8085.78 | 1.5 | 250 | 7996.9 | 451.51 | -1061.02
| 8100 | 1.5 | 250 | 8011.11 | 451.38 | -1061.37
| 8200 | 1.5 | 250 | 8111.08 | 450.48 | -1063.83
| 8300 | 1.5 | 250 | 8211.05 | 449.59 | -1066.28
| 8400 | 1.5 | 250 | 8311.01 | 448.7 | -1068.74
| 8500 | 1.5 | 250 | 8410.98 | 447.8 | -1071.2
| 8600 | 1.5 | 250 | 8510.94 | 446.91 | -1073.65
| 8700 | 1.5 | 250 | 8610.91 | 446.01 | -1076.11
| 8800 | 1.5 | 250 | 8710.87 | 445.12 | -1078.57
| 8900 | 1.5 | 250 | 8810.84 | 444.22 | -1081.02
| 9000 | 1.5 | 250 | 8910.81 | 443.33 | -1083.48
| 9100 | 1.5 | 250 | 9010.77 | 442.44 | -1085.94
| 9200 | 1.5 | 250 | 9110.74 | 441.54 | -1088.4
| 9300 | 1.5 | 250 | 9210.7 | 440.65 | -1090.85
| 9400 | 1.5 | 250 | 9310.67 | 439.75 | -1093.31
| 9500 | 1.5 | 250 | 9410.63 | 438.86 | -1095.77
| 9600 | 1.5 | 250 | 9510.6 | 437.96 | -1098.22
| 9700 | 1.5 | 250 | 9610.57 | 437.07 | -1100.68
| 9800 | 1.5 | 250 | 9710.53 | 436.18 | -1103.14
| 9900 | 1.5 | 250 | 9810.5 | 435.28 | -1105.59
| 10000 | 1.5 | 250 | 9910.46 | 434.39 | -1108.05
| 10100 | 1.5 | 250 | 10010.43 | 433.49 | -1110.51
| 10200 | 1.5 | 250 | 10110.4 | 432.6 | -1112.96
| 10300 | 1.5 | 250 | 10210.36 | 431.7 | -1115.42
| 10400 | 1.5 | 250 | 10310.33 | 430.81 | -1117.88
| 10500 | 1.5 | 250 | 10410.29 | 429.92 | -1120.34
| 10600 | 1.5 | 250 | 10510.26 | 429.02 | -1122.79
| 10700 | 1.5 | 250 | 10610.22 | 428.13 | -1125.25
| 10800 | 1.5 | 250 | 10710.19 | 427.23 | -1127.71
| 10900 | 1.5 | 250 | 10810.16 | 426.34 | -1130.16
| 11000 | 1.5 | 250 | 10910.12 | 425.45 | -1132.62
| 11100 | 1.5 | 250 | 11010.09 | 424.55 | -1135.08
| 11200 | 1.5 | 250 | 11110.05 | 423.66 | -1137.53
| 11300 | 1.5 | 250 | 11210.02 | 422.76 | -1139.99
| 11400 | 1.5 | 250 | 11309.99 | 421.87 | -1142.45
| 11508.05 | 1.5 | 250 | 11418 | 420.9 | -1145.1

## Lookup (hidden)
North Reference | RetunValue | Grid Type | ReturnValue | Deviation Indicator | ReturnValue
| 2 |  | 0 |  | 2
True |  | SPCS-Colorado Central-NAD27 |  | Directional
Grid |  | SPCS-Colorado Central-NAD83 |  | High Angle
|  | SPCS-Colorado North-NAD27 |  | Horizontal
SPCS-Colorado North-NAD83
SPCS-Colorado South-NAD27
SPCS-Colorado South-NAD83
UTM-Zone 12 NAD27
UTM-Zone 12 NAD83
UTM-Zone 13 NAD27
UTM-Zone 13 NAD83