## Data
Header Information | measured depth (ft) | inclination (°) | azimuth (°) | true vertical depth (ft) | northing +N/-S (ft) | easting +E/-W (ft)
Operator Name | 0 | 0 | 0 | 0 | 0 | 0
Caerus Oil & Gas | 100 | 0 | 0 | 100 | 0 | 0
Operator Number | 200 | 0 | 0 | 200 | 0 | 0
86610 | 250 | 0 | 0 | 250 | 0 | 0
Well Name and Number | 300 | 1.5 | 244.77 | 299.99 | -0.28 | -0.59
NPR 22C-3_596 | 350 | 3 | 244.77 | 349.95 | -1.12 | -2.37
API Number (if available) | 400 | 3 | 244.77 | 399.89 | -2.23 | -4.73
| 500 | 3 | 244.77 | 499.75 | -4.46 | -9.47
Location: QQ SEC TWP RGE | 600 | 3 | 244.77 | 599.61 | -6.69 | -14.2
S3-T5S-R96W | 700 | 3 | 244.77 | 699.47 | -8.92 | -18.94
Citing Type: Planned or Actual | 786.18 | 5.59 | 244.77 | 785.41 | -11.67 | -24.77
PLANNED | 800 | 5.59 | 244.77 | 799.16 | -12.25 | -25.99
Deviation Indicator | 900 | 5.59 | 244.77 | 898.69 | -16.4 | -34.79
Directional | 1000 | 5.59 | 244.77 | 998.21 | -20.54 | -43.6
North Reference | 1100 | 5.59 | 244.77 | 1097.74 | -24.69 | -52.4
True | 1200 | 5.59 | 244.77 | 1197.26 | -28.84 | -61.21
Grid Type | 1300 | 5.59 | 244.77 | 1296.79 | -32.99 | -70.01
#VALUE! | 1400 | 5.59 | 244.77 | 1396.31 | -37.14 | -78.82
| 1500 | 5.59 | 244.77 | 1495.84 | -41.29 | -87.62
| 1600 | 5.59 | 244.77 | 1595.36 | -45.44 | -96.43
| 1700 | 5.59 | 244.77 | 1694.89 | -49.59 | -105.23
| 1800 | 5.59 | 244.77 | 1794.41 | -53.74 | -114.03
| 1900 | 5.59 | 244.77 | 1893.94 | -57.89 | -122.84
| 2000 | 5.59 | 244.77 | 1993.46 | -62.04 | -131.64
| 2100 | 5.59 | 244.77 | 2092.99 | -66.18 | -140.45
| 2200 | 5.59 | 244.77 | 2192.51 | -70.33 | -149.25
| 2300 | 5.59 | 244.77 | 2292.04 | -74.48 | -158.06
| 2400 | 5.59 | 244.77 | 2391.56 | -78.63 | -166.86
| 2500 | 5.59 | 244.77 | 2491.09 | -82.78 | -175.67
| 2600 | 5.59 | 244.77 | 2590.61 | -86.93 | -184.47
| 2700 | 5.59 | 244.77 | 2690.14 | -91.08 | -193.28
| 2800 | 5.59 | 244.77 | 2789.66 | -95.23 | -202.08
| 2900 | 5.59 | 244.77 | 2889.19 | -99.38 | -210.88
| 3000 | 5.59 | 244.77 | 2988.71 | -103.53 | -219.69
| 3100 | 5.59 | 244.77 | 3088.24 | -107.67 | -228.49
| 3200 | 5.59 | 244.77 | 3187.76 | -111.82 | -237.3
| 3300 | 5.59 | 244.77 | 3287.29 | -115.97 | -246.1
| 3400 | 5.59 | 244.77 | 3386.82 | -120.12 | -254.91
| 3500 | 5.59 | 244.77 | 3486.34 | -124.27 | -263.71
| 3600 | 5.59 | 244.77 | 3585.87 | -128.42 | -272.52
| 3700 | 5.59 | 244.77 | 3685.39 | -132.57 | -281.32
| 3800 | 5.59 | 244.77 | 3784.92 | -136.72 | -290.13
| 3900 | 5.59 | 244.77 | 3884.44 | -140.87 | -298.93
| 4000 | 5.59 | 244.77 | 3983.97 | -145.02 | -307.73
| 4100 | 5.59 | 244.77 | 4083.49 | -149.17 | -316.54
| 4200 | 5.59 | 244.77 | 4183.02 | -153.31 | -325.34
| 4300 | 5.59 | 244.77 | 4282.54 | -157.46 | -334.15
| 4400 | 5.59 | 244.77 | 4382.07 | -161.61 | -342.95
| 4500 | 5.59 | 244.77 | 4481.59 | -165.76 | -351.76
| 4600 | 5.59 | 244.77 | 4581.12 | -169.91 | -360.56
| 4700 | 5.59 | 244.77 | 4680.64 | -174.06 | -369.37
| 4800 | 5.59 | 244.77 | 4780.17 | -178.21 | -378.17
| 4900 | 5.59 | 244.77 | 4879.69 | -182.36 | -386.97
| 5000 | 5.59 | 244.77 | 4979.22 | -186.51 | -395.78
| 5100 | 5.59 | 244.77 | 5078.74 | -190.66 | -404.58
| 5200 | 5.59 | 244.77 | 5178.27 | -194.81 | -413.39
| 5300 | 5.59 | 244.77 | 5277.79 | -198.95 | -422.19
| 5400 | 5.59 | 244.77 | 5377.32 | -203.1 | -431
| 5500 | 5.59 | 244.77 | 5476.84 | -207.25 | -439.8
| 5600 | 5.59 | 244.77 | 5576.37 | -211.4 | -448.61
| 5700 | 5.59 | 244.77 | 5675.89 | -215.55 | -457.41
| 5800 | 5.59 | 244.77 | 5775.42 | -219.7 | -466.22
| 5900 | 5.59 | 244.77 | 5874.95 | -223.85 | -475.02
| 6000 | 5.59 | 244.77 | 5974.47 | -228 | -483.82
| 6100 | 5.59 | 244.77 | 6074 | -232.15 | -492.63
| 6200 | 5.59 | 244.77 | 6173.52 | -236.3 | -501.43
| 6300 | 5.59 | 244.77 | 6273.05 | -240.44 | -510.24
| 6400 | 5.59 | 244.77 | 6372.57 | -244.59 | -519.04
| 6500 | 5.59 | 244.77 | 6472.1 | -248.74 | -527.85
| 6600 | 5.59 | 244.77 | 6571.62 | -252.89 | -536.65
| 6700 | 5.59 | 244.77 | 6671.15 | -257.04 | -545.46
| 6800 | 5.59 | 244.77 | 6770.67 | -261.19 | -554.26
| 6900 | 5.59 | 244.77 | 6870.2 | -265.34 | -563.07
| 7000 | 5.59 | 244.77 | 6969.72 | -269.49 | -571.87
| 7100 | 5.59 | 244.77 | 7069.25 | -273.64 | -580.67
| 7200 | 5.59 | 244.77 | 7168.77 | -277.79 | -589.48
| 7300 | 5.59 | 244.77 | 7268.3 | -281.94 | -598.28
| 7400 | 5.59 | 244.77 | 7367.82 | -286.08 | -607.09
| 7500 | 5.59 | 244.77 | 7467.35 | -290.23 | -615.89
| 7600 | 5.59 | 244.77 | 7566.87 | -294.38 | -624.7
| 7700 | 5.59 | 244.77 | 7666.4 | -298.53 | -633.5
| 7771.05 | 5.59 | 244.77 | 7737.11 | -301.48 | -639.76
| 7800 | 4.72 | 244.77 | 7765.94 | -302.59 | -642.11
| 7900 | 1.72 | 244.77 | 7865.78 | -304.98 | -647.18
| 7957.23 | 0 | 0 | 7923 | -305.35 | -647.96
| 8000 | 0.86 | 250 | 7965.77 | -305.45 | -648.26
| 8032.87 | 1.51 | 250 | 7998.63 | -305.69 | -648.9
| 8100 | 1.51 | 250 | 8065.73 | -306.29 | -650.56
| 8200 | 1.51 | 250 | 8165.7 | -307.2 | -653.04
| 8300 | 1.51 | 250 | 8265.66 | -308.1 | -655.52
| 8400 | 1.51 | 250 | 8365.63 | -309 | -658.01
| 8500 | 1.51 | 250 | 8465.6 | -309.9 | -660.49
| 8600 | 1.51 | 250 | 8565.56 | -310.81 | -662.97
| 8700 | 1.51 | 250 | 8665.53 | -311.71 | -665.45
| 8800 | 1.51 | 250 | 8765.49 | -312.61 | -667.93
| 8900 | 1.51 | 250 | 8865.46 | -313.51 | -670.41
| 9000 | 1.51 | 250 | 8965.42 | -314.42 | -672.89
| 9100 | 1.51 | 250 | 9065.39 | -315.32 | -675.37
| 9200 | 1.51 | 250 | 9165.35 | -316.22 | -677.85
| 9300 | 1.51 | 250 | 9265.32 | -317.13 | -680.33
| 9400 | 1.51 | 250 | 9365.28 | -318.03 | -682.81
| 9500 | 1.51 | 250 | 9465.25 | -318.93 | -685.29
| 9600 | 1.51 | 250 | 9565.21 | -319.83 | -687.77
| 9700 | 1.51 | 250 | 9665.18 | -320.74 | -690.25
| 9800 | 1.51 | 250 | 9765.14 | -321.64 | -692.73
| 9900 | 1.51 | 250 | 9865.11 | -322.54 | -695.22
| 10000 | 1.51 | 250 | 9965.07 | -323.45 | -697.7
| 10100 | 1.51 | 250 | 10065.04 | -324.35 | -700.18
| 10200 | 1.51 | 250 | 10165 | -325.25 | -702.66
| 10300 | 1.51 | 250 | 10264.97 | -326.15 | -705.14
| 10400 | 1.51 | 250 | 10364.93 | -327.06 | -707.62
| 10500 | 1.51 | 250 | 10464.9 | -327.96 | -710.1
| 10600 | 1.51 | 250 | 10564.86 | -328.86 | -712.58
| 10700 | 1.51 | 250 | 10664.83 | -329.76 | -715.06
| 10800 | 1.51 | 250 | 10764.79 | -330.67 | -717.54
| 10900 | 1.51 | 250 | 10864.76 | -331.57 | -720.02
| 11000 | 1.51 | 250 | 10964.72 | -332.47 | -722.5
| 11100 | 1.51 | 250 | 11064.69 | -333.38 | -724.98
| 11200 | 1.51 | 250 | 11164.65 | -334.28 | -727.46
| 11300 | 1.51 | 250 | 11264.62 | -335.18 | -729.94
| 11400 | 1.51 | 250 | 11364.58 | -336.08 | -732.43
| 11421.42 | 1.51 | 250 | 11386 | -336.28 | -732.96

## Lookup (hidden)
North Reference | RetunValue | Grid Type | ReturnValue | Deviation Indicator | ReturnValue
| 2 |  | 0 |  | 2
True |  | SPCS-Colorado Central-NAD27 |  | Directional
Grid |  | SPCS-Colorado Central-NAD83 |  | High Angle
|  | SPCS-Colorado North-NAD27 |  | Horizontal
SPCS-Colorado North-NAD83
SPCS-Colorado South-NAD27
SPCS-Colorado South-NAD83
UTM-Zone 12 NAD27
UTM-Zone 12 NAD83
UTM-Zone 13 NAD27
UTM-Zone 13 NAD83