## Data
Header Information | measured depth (ft) | inclination (°) | azimuth (°) | true vertical depth (ft) | northing +N/-S (ft) | easting +E/-W (ft)
Operator Name | 0 | 0 | 0 | 0 | 0 | 0
Caerus Oil & Gas | 100 | 0 | 0 | 100 | 0 | 0
Operator Number | 175 | 0 | 0 | 175 | 0 | 0
86610 | 200 | 0.75 | 215.31 | 200 | -0.13 | -0.09
Well Name and Number | 275 | 3 | 215.31 | 274.95 | -2.14 | -1.51
NPR 23C-3 596 | 300 | 3 | 215.31 | 299.92 | -3.2 | -2.27
API Number (if available) | 400 | 3 | 215.31 | 399.78 | -7.47 | -5.29
| 455 | 3 | 215.31 | 454.71 | -9.82 | -6.96
Location: QQ SEC TWP RGE | 500 | 4.35 | 215.31 | 499.61 | -12.18 | -8.62
S3-T5S-R96W | 600 | 7.35 | 215.31 | 599.08 | -20.49 | -14.52
Citing Type: Planned or Actual | 626.64 | 8.15 | 215.31 | 625.48 | -23.43 | -16.59
PLANNED | 700 | 8.15 | 215.31 | 698.1 | -31.91 | -22.6
Deviation Indicator | 800 | 8.15 | 215.31 | 797.09 | -43.48 | -30.79
Directional | 900 | 8.15 | 215.31 | 896.08 | -55.05 | -38.99
North Reference | 1000 | 8.15 | 215.31 | 995.07 | -66.61 | -47.18
True | 1100 | 8.15 | 215.31 | 1094.06 | -78.18 | -55.37
Grid Type | 1200 | 8.15 | 215.31 | 1193.05 | -89.75 | -63.57
#VALUE! | 1300 | 8.15 | 215.31 | 1292.04 | -101.32 | -71.76
| 1400 | 8.15 | 215.31 | 1391.03 | -112.89 | -79.95
| 1500 | 8.15 | 215.31 | 1490.02 | -124.45 | -88.14
| 1600 | 8.15 | 215.31 | 1589.01 | -136.02 | -96.34
| 1700 | 8.15 | 215.31 | 1688 | -147.59 | -104.53
| 1800 | 8.15 | 215.31 | 1786.99 | -159.16 | -112.72
| 1900 | 8.15 | 215.31 | 1885.98 | -170.73 | -120.91
| 2000 | 8.15 | 215.31 | 1984.97 | -182.29 | -129.11
| 2100 | 8.15 | 215.31 | 2083.96 | -193.86 | -137.3
| 2200 | 8.15 | 215.31 | 2182.95 | -205.43 | -145.49
| 2300 | 8.15 | 215.31 | 2281.94 | -217 | -153.69
| 2400 | 8.15 | 215.31 | 2380.93 | -228.56 | -161.88
| 2500 | 8.15 | 215.31 | 2479.92 | -240.13 | -170.07
| 2600 | 8.15 | 215.31 | 2578.91 | -251.7 | -178.26
| 2700 | 8.15 | 215.31 | 2677.9 | -263.27 | -186.46
| 2800 | 8.15 | 215.31 | 2776.89 | -274.84 | -194.65
| 2900 | 8.15 | 215.31 | 2875.88 | -286.4 | -202.84
| 3000 | 8.15 | 215.31 | 2974.87 | -297.97 | -211.03
| 3100 | 8.15 | 215.31 | 3073.86 | -309.54 | -219.23
| 3200 | 8.15 | 215.31 | 3172.85 | -321.11 | -227.42
| 3300 | 8.15 | 215.31 | 3271.84 | -332.68 | -235.61
| 3400 | 8.15 | 215.31 | 3370.83 | -344.24 | -243.81
| 3500 | 8.15 | 215.31 | 3469.82 | -355.81 | -252
| 3600 | 8.15 | 215.31 | 3568.81 | -367.38 | -260.19
| 3700 | 8.15 | 215.31 | 3667.8 | -378.95 | -268.38
| 3800 | 8.15 | 215.31 | 3766.79 | -390.51 | -276.58
| 3900 | 8.15 | 215.31 | 3865.78 | -402.08 | -284.77
| 4000 | 8.15 | 215.31 | 3964.77 | -413.65 | -292.96
| 4100 | 8.15 | 215.31 | 4063.77 | -425.22 | -301.15
| 4200 | 8.15 | 215.31 | 4162.76 | -436.79 | -309.35
| 4300 | 8.15 | 215.31 | 4261.75 | -448.35 | -317.54
| 4400 | 8.15 | 215.31 | 4360.74 | -459.92 | -325.73
| 4500 | 8.15 | 215.31 | 4459.73 | -471.49 | -333.93
| 4600 | 8.15 | 215.31 | 4558.72 | -483.06 | -342.12
| 4700 | 8.15 | 215.31 | 4657.71 | -494.63 | -350.31
| 4800 | 8.15 | 215.31 | 4756.7 | -506.19 | -358.5
| 4900 | 8.15 | 215.31 | 4855.69 | -517.76 | -366.7
| 5000 | 8.15 | 215.31 | 4954.68 | -529.33 | -374.89
| 5100 | 8.15 | 215.31 | 5053.67 | -540.9 | -383.08
| 5200 | 8.15 | 215.31 | 5152.66 | -552.46 | -391.27
| 5300 | 8.15 | 215.31 | 5251.65 | -564.03 | -399.47
| 5400 | 8.15 | 215.31 | 5350.64 | -575.6 | -407.66
| 5500 | 8.15 | 215.31 | 5449.63 | -587.17 | -415.85
| 5600 | 8.15 | 215.31 | 5548.62 | -598.74 | -424.05
| 5700 | 8.15 | 215.31 | 5647.61 | -610.3 | -432.24
| 5800 | 8.15 | 215.31 | 5746.6 | -621.87 | -440.43
| 5900 | 8.15 | 215.31 | 5845.59 | -633.44 | -448.62
| 6000 | 8.15 | 215.31 | 5944.58 | -645.01 | -456.82
| 6100 | 8.15 | 215.31 | 6043.57 | -656.58 | -465.01
| 6200 | 8.15 | 215.31 | 6142.56 | -668.14 | -473.2
| 6300 | 8.15 | 215.31 | 6241.55 | -679.71 | -481.39
| 6400 | 8.15 | 215.31 | 6340.54 | -691.28 | -489.59
| 6500 | 8.15 | 215.31 | 6439.53 | -702.85 | -497.78
| 6600 | 8.15 | 215.31 | 6538.52 | -714.41 | -505.97
| 6700 | 8.15 | 215.31 | 6637.51 | -725.98 | -514.16
| 6800 | 8.15 | 215.31 | 6736.5 | -737.55 | -522.36
| 6900 | 8.15 | 215.31 | 6835.49 | -749.12 | -530.55
| 7000 | 8.15 | 215.31 | 6934.48 | -760.69 | -538.74
| 7100 | 8.15 | 215.31 | 7033.47 | -772.25 | -546.94
| 7200 | 8.15 | 215.31 | 7132.46 | -783.82 | -555.13
| 7300 | 8.15 | 215.31 | 7231.45 | -795.39 | -563.32
| 7400 | 8.15 | 215.31 | 7330.44 | -806.96 | -571.51
| 7500 | 8.15 | 215.31 | 7429.43 | -818.53 | -579.71
| 7600 | 8.15 | 215.31 | 7528.42 | -830.09 | -587.9
| 7700 | 8.15 | 215.31 | 7627.41 | -841.66 | -596.09
| 7711.98 | 8.15 | 215.31 | 7639.27 | -843.05 | -597.07
| 7800 | 5.51 | 215.31 | 7726.66 | -851.59 | -603.12
| 7900 | 2.51 | 215.31 | 7826.4 | -857.29 | -607.16
| 7983.62 | 0 | 0 | 7910 | -858.78 | -608.22
| 8000 | 0.33 | 250 | 7926.38 | -858.8 | -608.26
| 8059.67 | 1.52 | 250 | 7986.04 | -859.13 | -609.17
| 8100 | 1.52 | 250 | 8026.35 | -859.5 | -610.17
| 8200 | 1.52 | 250 | 8126.32 | -860.4 | -612.67
| 8300 | 1.52 | 250 | 8226.28 | -861.31 | -615.16
| 8400 | 1.52 | 250 | 8326.25 | -862.22 | -617.66
| 8500 | 1.52 | 250 | 8426.21 | -863.13 | -620.15
| 8600 | 1.52 | 250 | 8526.18 | -864.03 | -622.64
| 8700 | 1.52 | 250 | 8626.14 | -864.94 | -625.14
| 8800 | 1.52 | 250 | 8726.11 | -865.85 | -627.63
| 8900 | 1.52 | 250 | 8826.07 | -866.76 | -630.13
| 9000 | 1.52 | 250 | 8926.04 | -867.67 | -632.62
| 9100 | 1.52 | 250 | 9026 | -868.57 | -635.12
| 9200 | 1.52 | 250 | 9125.97 | -869.48 | -637.61
| 9300 | 1.52 | 250 | 9225.93 | -870.39 | -640.1
| 9400 | 1.52 | 250 | 9325.9 | -871.3 | -642.6
| 9500 | 1.52 | 250 | 9425.86 | -872.2 | -645.09
| 9600 | 1.52 | 250 | 9525.83 | -873.11 | -647.59
| 9700 | 1.52 | 250 | 9625.79 | -874.02 | -650.08
| 9800 | 1.52 | 250 | 9725.76 | -874.93 | -652.57
| 9900 | 1.52 | 250 | 9825.72 | -875.83 | -655.07
| 10000 | 1.52 | 250 | 9925.68 | -876.74 | -657.56
| 10100 | 1.52 | 250 | 10025.65 | -877.65 | -660.06
| 10200 | 1.52 | 250 | 10125.61 | -878.56 | -662.55
| 10300 | 1.52 | 250 | 10225.58 | -879.46 | -665.05
| 10400 | 1.52 | 250 | 10325.54 | -880.37 | -667.54
| 10500 | 1.52 | 250 | 10425.51 | -881.28 | -670.03
| 10600 | 1.52 | 250 | 10525.47 | -882.19 | -672.53
| 10700 | 1.52 | 250 | 10625.44 | -883.1 | -675.02
| 10800 | 1.52 | 250 | 10725.4 | -884 | -677.52
| 10900 | 1.52 | 250 | 10825.37 | -884.91 | -680.01
| 11000 | 1.52 | 250 | 10925.33 | -885.82 | -682.5
| 11100 | 1.52 | 250 | 11025.3 | -886.73 | -685
| 11200 | 1.52 | 250 | 11125.26 | -887.63 | -687.49
| 11300 | 1.52 | 250 | 11225.23 | -888.54 | -689.99
| 11400 | 1.52 | 250 | 11325.19 | -889.45 | -692.48
| 11429.82 | 1.52 | 250 | 11355 | -889.72 | -693.22

## Lookup (hidden)
North Reference | RetunValue | Grid Type | ReturnValue | Deviation Indicator | ReturnValue
| 2 |  | 0 |  | 2
True |  | SPCS-Colorado Central-NAD27 |  | Directional
Grid |  | SPCS-Colorado Central-NAD83 |  | High Angle
|  | SPCS-Colorado North-NAD27 |  | Horizontal
SPCS-Colorado North-NAD83
SPCS-Colorado South-NAD27
SPCS-Colorado South-NAD83
UTM-Zone 12 NAD27
UTM-Zone 12 NAD83
UTM-Zone 13 NAD27
UTM-Zone 13 NAD83