## Data
Header Information | measured depth (ft) | inclination (°) | azimuth (°) | true vertical depth (ft) | northing +N/-S (ft) | easting +E/-W (ft)
Operator Name | 0 | 0 | 0 | 0 | 0 | 0
Caerus Oil & Gas | 100 | 0 | 0 | 100 | 0 | 0
Operator Number | 175 | 0 | 0 | 175 | 0 | 0
86610 | 200 | 0.75 | 196.24 | 200 | -0.16 | -0.05
Well Name and Number | 275 | 3 | 196.24 | 274.95 | -2.51 | -0.73
NPR 24C-3 596 | 300 | 3 | 196.24 | 299.92 | -3.77 | -1.1
API Number (if available) | 400 | 3 | 196.24 | 399.78 | -8.79 | -2.56
| 455 | 3 | 196.24 | 454.71 | -11.56 | -3.37
Location: QQ SEC TWP RGE | 500 | 4.35 | 196.24 | 499.61 | -14.33 | -4.17
S3-T5S-R96W | 600 | 7.35 | 196.24 | 599.08 | -24.11 | -7.02
Citing Type: Planned or Actual | 700 | 10.35 | 196.24 | 697.88 | -38.88 | -11.32
| 800 | 13.35 | 196.24 | 795.74 | -58.59 | -17.07
Deviation Indicator | 900 | 16.35 | 196.24 | 892.39 | -83.2 | -24.23
Directional | 958.62 | 18.11 | 196.24 | 948.37 | -99.87 | -29.09
North Reference | 1000 | 18.11 | 196.24 | 987.7 | -112.22 | -32.68
True | 1100 | 18.11 | 196.24 | 1082.75 | -142.06 | -41.37
Grid Type | 1200 | 18.11 | 196.24 | 1177.8 | -171.9 | -50.07
#VALUE! | 1300 | 18.11 | 196.24 | 1272.85 | -201.74 | -58.76
| 1400 | 18.11 | 196.24 | 1367.89 | -231.58 | -67.45
| 1500 | 18.11 | 196.24 | 1462.94 | -261.43 | -76.14
| 1600 | 18.11 | 196.24 | 1557.99 | -291.27 | -84.83
| 1700 | 18.11 | 196.24 | 1653.03 | -321.11 | -93.52
| 1800 | 18.11 | 196.24 | 1748.08 | -350.95 | -102.21
| 1900 | 18.11 | 196.24 | 1843.13 | -380.79 | -110.91
| 2000 | 18.11 | 196.24 | 1938.17 | -410.64 | -119.6
| 2100 | 18.11 | 196.24 | 2033.22 | -440.48 | -128.29
| 2200 | 18.11 | 196.24 | 2128.27 | -470.32 | -136.98
| 2300 | 18.11 | 196.24 | 2223.31 | -500.16 | -145.67
| 2400 | 18.11 | 196.24 | 2318.36 | -530 | -154.36
| 2500 | 18.11 | 196.24 | 2413.41 | -559.85 | -163.05
| 2600 | 18.11 | 196.24 | 2508.46 | -589.69 | -171.75
| 2700 | 18.11 | 196.24 | 2603.5 | -619.53 | -180.44
| 2800 | 18.11 | 196.24 | 2698.55 | -649.37 | -189.13
| 2900 | 18.11 | 196.24 | 2793.6 | -679.21 | -197.82
| 3000 | 18.11 | 196.24 | 2888.64 | -709.06 | -206.51
| 3100 | 18.11 | 196.24 | 2983.69 | -738.9 | -215.2
| 3200 | 18.11 | 196.24 | 3078.74 | -768.74 | -223.89
| 3300 | 18.11 | 196.24 | 3173.78 | -798.58 | -232.59
| 3400 | 18.11 | 196.24 | 3268.83 | -828.42 | -241.28
| 3500 | 18.11 | 196.24 | 3363.88 | -858.27 | -249.97
| 3600 | 18.11 | 196.24 | 3458.92 | -888.11 | -258.66
| 3700 | 18.11 | 196.24 | 3553.97 | -917.95 | -267.35
| 3800 | 18.11 | 196.24 | 3649.02 | -947.79 | -276.04
| 3900 | 18.11 | 196.24 | 3744.06 | -977.63 | -284.73
| 4000 | 18.11 | 196.24 | 3839.11 | -1007.48 | -293.42
| 4100 | 18.11 | 196.24 | 3934.16 | -1037.32 | -302.12
| 4200 | 18.11 | 196.24 | 4029.21 | -1067.16 | -310.81
| 4300 | 18.11 | 196.24 | 4124.25 | -1097 | -319.5
| 4400 | 18.11 | 196.24 | 4219.3 | -1126.84 | -328.19
| 4500 | 18.11 | 196.24 | 4314.35 | -1156.69 | -336.88
| 4600 | 18.11 | 196.24 | 4409.39 | -1186.53 | -345.57
| 4700 | 18.11 | 196.24 | 4504.44 | -1216.37 | -354.26
| 4800 | 18.11 | 196.24 | 4599.49 | -1246.21 | -362.96
| 4900 | 18.11 | 196.24 | 4694.53 | -1276.05 | -371.65
| 5000 | 18.11 | 196.24 | 4789.58 | -1305.9 | -380.34
| 5100 | 18.11 | 196.24 | 4884.63 | -1335.74 | -389.03
| 5200 | 18.11 | 196.24 | 4979.67 | -1365.58 | -397.72
| 5300 | 18.11 | 196.24 | 5074.72 | -1395.42 | -406.41
| 5400 | 18.11 | 196.24 | 5169.77 | -1425.26 | -415.1
| 5500 | 18.11 | 196.24 | 5264.82 | -1455.11 | -423.8
| 5600 | 18.11 | 196.24 | 5359.86 | -1484.95 | -432.49
| 5700 | 18.11 | 196.24 | 5454.91 | -1514.79 | -441.18
| 5800 | 18.11 | 196.24 | 5549.96 | -1544.63 | -449.87
| 5900 | 18.11 | 196.24 | 5645 | -1574.47 | -458.56
| 6000 | 18.11 | 196.24 | 5740.05 | -1604.32 | -467.25
| 6100 | 18.11 | 196.24 | 5835.1 | -1634.16 | -475.94
| 6200 | 18.11 | 196.24 | 5930.14 | -1664 | -484.64
| 6300 | 18.11 | 196.24 | 6025.19 | -1693.84 | -493.33
| 6400 | 18.11 | 196.24 | 6120.24 | -1723.68 | -502.02
| 6500 | 18.11 | 196.24 | 6215.28 | -1753.53 | -510.71
| 6600 | 18.11 | 196.24 | 6310.33 | -1783.37 | -519.4
| 6700 | 18.11 | 196.24 | 6405.38 | -1813.21 | -528.09
| 6800 | 18.11 | 196.24 | 6500.43 | -1843.05 | -536.78
| 6900 | 18.11 | 196.24 | 6595.47 | -1872.89 | -545.47
| 7000 | 18.11 | 196.24 | 6690.52 | -1902.74 | -554.17
| 7100 | 18.11 | 196.24 | 6785.57 | -1932.58 | -562.86
| 7200 | 18.11 | 196.24 | 6880.61 | -1962.42 | -571.55
| 7300 | 18.11 | 196.24 | 6975.66 | -1992.26 | -580.24
| 7400 | 18.11 | 196.24 | 7070.71 | -2022.1 | -588.93
| 7500 | 18.11 | 196.24 | 7165.75 | -2051.95 | -597.62
| 7600 | 18.11 | 196.24 | 7260.8 | -2081.79 | -606.31
| 7630.07 | 18.11 | 196.24 | 7289.38 | -2090.76 | -608.93
| 7700 | 16.01 | 196.24 | 7356.23 | -2110.46 | -614.66
| 7800 | 13.01 | 196.24 | 7453.03 | -2134.51 | -621.67
| 7900 | 10.01 | 196.24 | 7551.01 | -2153.67 | -627.25
| 8000 | 7.01 | 196.24 | 7649.89 | -2167.88 | -631.39
| 8100 | 4.01 | 196.24 | 7749.42 | -2177.09 | -634.07
| 8200 | 1.01 | 196.24 | 7849.31 | -2181.3 | -635.3
| 8233.69 | 0 | 0 | 7883 | -2181.58 | -635.38
| 8300 | 1.33 | 250 | 7949.31 | -2181.85 | -636.1
| 8310.27 | 1.53 | 250 | 7959.58 | -2181.94 | -636.34
| 8400 | 1.53 | 250 | 8049.27 | -2182.76 | -638.6
| 8500 | 1.53 | 250 | 8149.23 | -2183.67 | -641.11
| 8600 | 1.53 | 250 | 8249.2 | -2184.58 | -643.62
| 8700 | 1.53 | 250 | 8349.16 | -2185.5 | -646.13
| 8800 | 1.53 | 250 | 8449.13 | -2186.41 | -648.64
| 8900 | 1.53 | 250 | 8549.09 | -2187.33 | -651.15
| 9000 | 1.53 | 250 | 8649.06 | -2188.24 | -653.67
| 9100 | 1.53 | 250 | 8749.02 | -2189.16 | -656.18
| 9200 | 1.53 | 250 | 8848.98 | -2190.07 | -658.69
| 9300 | 1.53 | 250 | 8948.95 | -2190.98 | -661.2
| 9400 | 1.53 | 250 | 9048.91 | -2191.9 | -663.71
| 9500 | 1.53 | 250 | 9148.88 | -2192.81 | -666.22
| 9600 | 1.53 | 250 | 9248.84 | -2193.73 | -668.74
| 9700 | 1.53 | 250 | 9348.81 | -2194.64 | -671.25
| 9800 | 1.53 | 250 | 9448.77 | -2195.56 | -673.76
| 9900 | 1.53 | 250 | 9548.73 | -2196.47 | -676.27
| 10000 | 1.53 | 250 | 9648.7 | -2197.38 | -678.78
| 10100 | 1.53 | 250 | 9748.66 | -2198.3 | -681.3
| 10200 | 1.53 | 250 | 9848.63 | -2199.21 | -683.81
| 10300 | 1.53 | 250 | 9948.59 | -2200.13 | -686.32
| 10400 | 1.53 | 250 | 10048.56 | -2201.04 | -688.83
| 10500 | 1.53 | 250 | 10148.52 | -2201.96 | -691.34
| 10600 | 1.53 | 250 | 10248.48 | -2202.87 | -693.85
| 10700 | 1.53 | 250 | 10348.45 | -2203.78 | -696.37
| 10800 | 1.53 | 250 | 10448.41 | -2204.7 | -698.88
| 10900 | 1.53 | 250 | 10548.38 | -2205.61 | -701.39
| 11000 | 1.53 | 250 | 10648.34 | -2206.53 | -703.9
| 11100 | 1.53 | 250 | 10748.31 | -2207.44 | -706.41
| 11200 | 1.53 | 250 | 10848.27 | -2208.36 | -708.92
| 11300 | 1.53 | 250 | 10948.23 | -2209.27 | -711.44
| 11400 | 1.53 | 250 | 11048.2 | -2210.18 | -713.95
| 11500 | 1.53 | 250 | 11148.16 | -2211.1 | -716.46
| 11600 | 1.53 | 250 | 11248.13 | -2212.01 | -718.97
| 11655.89 | 1.53 | 250 | 11304 | -2212.52 | -720.38

## Lookup (hidden)
North Reference | RetunValue | Grid Type | ReturnValue | Deviation Indicator | ReturnValue
| 2 |  | 0 |  | 2
True |  | SPCS-Colorado Central-NAD27 |  | Directional
Grid |  | SPCS-Colorado Central-NAD83 |  | High Angle
|  | SPCS-Colorado North-NAD27 |  | Horizontal
SPCS-Colorado North-NAD83
SPCS-Colorado South-NAD27
SPCS-Colorado South-NAD83
UTM-Zone 12 NAD27
UTM-Zone 12 NAD83
UTM-Zone 13 NAD27
UTM-Zone 13 NAD83