## Data
Header Information | measured depth (ft) | inclination (°) | azimuth (°) | true vertical depth (ft) | northing +N/-S (ft) | easting +E/-W (ft)
Operator Name | 0 | 0 | 0 | 0 | 0 | 0
Caerus Oil & Gas | 100 | 0 | 0 | 100 | 0 | 0
Operator Number | 175 | 0 | 0 | 175 | 0 | 0
86610 | 200 | 0.75 | 180 | 200 | -0.16 | 0
Well Name and Number | 275 | 3 | 180 | 274.95 | -2.62 | 0
NPR 24D-3 596 | 300 | 3 | 180 | 299.92 | -3.93 | 0
API Number (if available) | 365 | 3 | 180 | 364.83 | -7.33 | 0
| 400 | 4.01 | 184.97 | 399.77 | -9.46 | -0.11
Location: QQ SEC TWP RGE | 500 | 6.95 | 191.11 | 499.3 | -18.88 | -1.57
S3-T5S-R96W | 600 | 9.93 | 193.59 | 598.2 | -33.21 | -4.77
Citing Type: Planned or Actual | 700 | 12.92 | 194.93 | 696.21 | -52.39 | -9.68
PLANNED | 800 | 15.91 | 195.78 | 793.05 | -76.39 | -16.29
Deviation Indicator | 900 | 18.91 | 196.36 | 888.46 | -105.14 | -24.58
Directional | 1000.52 | 21.92 | 196.79 | 982.65 | -138.73 | -34.59
North Reference | 1100 | 21.92 | 196.79 | 1074.95 | -174.28 | -45.32
True | 1200 | 21.92 | 196.79 | 1167.72 | -210.02 | -56.1
Grid Type | 1300 | 21.92 | 196.79 | 1260.49 | -245.76 | -66.89
#VALUE! | 1400 | 21.92 | 196.79 | 1353.26 | -281.5 | -77.67
| 1500 | 21.92 | 196.79 | 1446.03 | -317.23 | -88.46
| 1600 | 21.92 | 196.79 | 1538.8 | -352.97 | -99.24
| 1700 | 21.92 | 196.79 | 1631.57 | -388.71 | -110.03
| 1800 | 21.92 | 196.79 | 1724.35 | -424.44 | -120.81
| 1900 | 21.92 | 196.79 | 1817.12 | -460.18 | -131.6
| 2000 | 21.92 | 196.79 | 1909.89 | -495.92 | -142.38
| 2100 | 21.92 | 196.79 | 2002.66 | -531.66 | -153.17
| 2200 | 21.92 | 196.79 | 2095.43 | -567.39 | -163.95
| 2300 | 21.92 | 196.79 | 2188.2 | -603.13 | -174.74
| 2400 | 21.92 | 196.79 | 2280.97 | -638.87 | -185.52
| 2500 | 21.92 | 196.79 | 2373.75 | -674.61 | -196.31
| 2600 | 21.92 | 196.79 | 2466.52 | -710.34 | -207.09
| 2700 | 21.92 | 196.79 | 2559.29 | -746.08 | -217.88
| 2800 | 21.92 | 196.79 | 2652.06 | -781.82 | -228.66
| 2900 | 21.92 | 196.79 | 2744.83 | -817.56 | -239.45
| 3000 | 21.92 | 196.79 | 2837.6 | -853.29 | -250.23
| 3100 | 21.92 | 196.79 | 2930.37 | -889.03 | -261.02
| 3200 | 21.92 | 196.79 | 3023.15 | -924.77 | -271.8
| 3300 | 21.92 | 196.79 | 3115.92 | -960.5 | -282.59
| 3400 | 21.92 | 196.79 | 3208.69 | -996.24 | -293.37
| 3500 | 21.92 | 196.79 | 3301.46 | -1031.98 | -304.16
| 3600 | 21.92 | 196.79 | 3394.23 | -1067.72 | -314.94
| 3700 | 21.92 | 196.79 | 3487 | -1103.45 | -325.72
| 3800 | 21.92 | 196.79 | 3579.77 | -1139.19 | -336.51
| 3900 | 21.92 | 196.79 | 3672.54 | -1174.93 | -347.29
| 4000 | 21.92 | 196.79 | 3765.32 | -1210.67 | -358.08
| 4100 | 21.92 | 196.79 | 3858.09 | -1246.4 | -368.86
| 4200 | 21.92 | 196.79 | 3950.86 | -1282.14 | -379.65
| 4300 | 21.92 | 196.79 | 4043.63 | -1317.88 | -390.43
| 4400 | 21.92 | 196.79 | 4136.4 | -1353.62 | -401.22
| 4500 | 21.92 | 196.79 | 4229.17 | -1389.35 | -412
| 4600 | 21.92 | 196.79 | 4321.94 | -1425.09 | -422.79
| 4700 | 21.92 | 196.79 | 4414.72 | -1460.83 | -433.57
| 4800 | 21.92 | 196.79 | 4507.49 | -1496.56 | -444.36
| 4900 | 21.92 | 196.79 | 4600.26 | -1532.3 | -455.14
| 5000 | 21.92 | 196.79 | 4693.03 | -1568.04 | -465.93
| 5100 | 21.92 | 196.79 | 4785.8 | -1603.78 | -476.71
| 5200 | 21.92 | 196.79 | 4878.57 | -1639.51 | -487.5
| 5300 | 21.92 | 196.79 | 4971.34 | -1675.25 | -498.28
| 5400 | 21.92 | 196.79 | 5064.12 | -1710.99 | -509.07
| 5500 | 21.92 | 196.79 | 5156.89 | -1746.73 | -519.85
| 5600 | 21.92 | 196.79 | 5249.66 | -1782.46 | -530.64
| 5700 | 21.92 | 196.79 | 5342.43 | -1818.2 | -541.42
| 5800 | 21.92 | 196.79 | 5435.2 | -1853.94 | -552.21
| 5900 | 21.92 | 196.79 | 5527.97 | -1889.68 | -562.99
| 6000 | 21.92 | 196.79 | 5620.74 | -1925.41 | -573.78
| 6100 | 21.92 | 196.79 | 5713.52 | -1961.15 | -584.56
| 6200 | 21.92 | 196.79 | 5806.29 | -1996.89 | -595.35
| 6300 | 21.92 | 196.79 | 5899.06 | -2032.62 | -606.13
| 6400 | 21.92 | 196.79 | 5991.83 | -2068.36 | -616.92
| 6500 | 21.92 | 196.79 | 6084.6 | -2104.1 | -627.7
| 6600 | 21.92 | 196.79 | 6177.37 | -2139.84 | -638.49
| 6700 | 21.92 | 196.79 | 6270.14 | -2175.57 | -649.27
| 6800 | 21.92 | 196.79 | 6362.92 | -2211.31 | -660.06
| 6900 | 21.92 | 196.79 | 6455.69 | -2247.05 | -670.84
| 7000 | 21.92 | 196.79 | 6548.46 | -2282.79 | -681.62
| 7100 | 21.92 | 196.79 | 6641.23 | -2318.52 | -692.41
| 7200 | 21.92 | 196.79 | 6734 | -2354.26 | -703.19
| 7300 | 21.92 | 196.79 | 6826.77 | -2390 | -713.98
| 7400 | 21.92 | 196.79 | 6919.54 | -2425.74 | -724.76
| 7500 | 21.92 | 196.79 | 7012.31 | -2461.47 | -735.55
| 7600 | 21.92 | 196.79 | 7105.09 | -2497.21 | -746.33
| 7671.12 | 21.92 | 196.79 | 7171.06 | -2522.63 | -754
| 7700 | 21.05 | 196.79 | 7197.94 | -2532.75 | -757.06
| 7800 | 18.05 | 196.79 | 7292.16 | -2564.79 | -766.73
| 7900 | 15.05 | 196.79 | 7388.01 | -2592.06 | -774.96
| 8000 | 12.05 | 196.79 | 7485.21 | -2614.49 | -781.73
| 8100 | 9.05 | 196.79 | 7583.51 | -2632.02 | -787.02
| 8200 | 6.05 | 196.79 | 7682.63 | -2644.6 | -790.81
| 8300 | 3.05 | 196.79 | 7782.3 | -2652.2 | -793.11
| 8401.75 | 0 | 0 | 7884 | -2654.8 | -793.89
| 8478.38 | 1.53 | 250 | 7960.63 | -2655.15 | -794.85
| 8500 | 1.53 | 250 | 7982.24 | -2655.34 | -795.4
| 8600 | 1.53 | 250 | 8082.2 | -2656.26 | -797.91
| 8700 | 1.53 | 250 | 8182.17 | -2657.17 | -800.42
| 8800 | 1.53 | 250 | 8282.13 | -2658.09 | -802.94
| 8900 | 1.53 | 250 | 8382.09 | -2659 | -805.45
| 9000 | 1.53 | 250 | 8482.06 | -2659.92 | -807.96
| 9100 | 1.53 | 250 | 8582.02 | -2660.83 | -810.48
| 9200 | 1.53 | 250 | 8681.99 | -2661.75 | -812.99
| 9300 | 1.53 | 250 | 8781.95 | -2662.66 | -815.5
| 9400 | 1.53 | 250 | 8881.92 | -2663.57 | -818.02
| 9500 | 1.53 | 250 | 8981.88 | -2664.49 | -820.53
| 9600 | 1.53 | 250 | 9081.84 | -2665.4 | -823.05
| 9700 | 1.53 | 250 | 9181.81 | -2666.32 | -825.56
| 9800 | 1.53 | 250 | 9281.77 | -2667.23 | -828.07
| 9900 | 1.53 | 250 | 9381.74 | -2668.15 | -830.59
| 10000 | 1.53 | 250 | 9481.7 | -2669.06 | -833.1
| 10100 | 1.53 | 250 | 9581.66 | -2669.98 | -835.61
| 10200 | 1.53 | 250 | 9681.63 | -2670.89 | -838.13
| 10300 | 1.53 | 250 | 9781.59 | -2671.81 | -840.64
| 10400 | 1.53 | 250 | 9881.56 | -2672.72 | -843.15
| 10500 | 1.53 | 250 | 9981.52 | -2673.64 | -845.67
| 10600 | 1.53 | 250 | 10081.49 | -2674.55 | -848.18
| 10700 | 1.53 | 250 | 10181.45 | -2675.46 | -850.69
| 10800 | 1.53 | 250 | 10281.41 | -2676.38 | -853.21
| 10900 | 1.53 | 250 | 10381.38 | -2677.29 | -855.72
| 11000 | 1.53 | 250 | 10481.34 | -2678.21 | -858.23
| 11100 | 1.53 | 250 | 10581.31 | -2679.12 | -860.75
| 11200 | 1.53 | 250 | 10681.27 | -2680.04 | -863.26
| 11300 | 1.53 | 250 | 10781.24 | -2680.95 | -865.78
| 11400 | 1.53 | 250 | 10881.2 | -2681.87 | -868.29
| 11500 | 1.53 | 250 | 10981.16 | -2682.78 | -870.8
| 11600 | 1.53 | 250 | 11081.13 | -2683.7 | -873.32
| 11700 | 1.53 | 250 | 11181.09 | -2684.61 | -875.83
| 11800 | 1.53 | 250 | 11281.06 | -2685.53 | -878.34
| 11821.95 | 1.53 | 250 | 11303 | -2685.73 | -878.89

## Lookup (hidden)
North Reference | RetunValue | Grid Type | ReturnValue | Deviation Indicator | ReturnValue
| 2 |  | 0 |  | 2
True |  | SPCS-Colorado Central-NAD27 |  | Directional
Grid |  | SPCS-Colorado Central-NAD83 |  | High Angle
|  | SPCS-Colorado North-NAD27 |  | Horizontal
SPCS-Colorado North-NAD83
SPCS-Colorado South-NAD27
SPCS-Colorado South-NAD83
UTM-Zone 12 NAD27
UTM-Zone 12 NAD83
UTM-Zone 13 NAD27
UTM-Zone 13 NAD83