## Data
Header Information | measured depth (ft) | inclination (°) | azimuth (°) | true vertical depth (ft) | northing +N/-S (ft) | easting +E/-W (ft)
Operator Name | 0 | 0 | 0 | 0 | 0 | 0
Caerus Oil & Gas | 100 | 0 | 0 | 100 | 0 | 0
Operator Number | 200 | 0 | 0 | 200 | 0 | 0
86610 | 250 | 0 | 0 | 250 | 0 | 0
Well Name and Number | 300 | 1.5 | 205.9 | 299.99 | -0.59 | -0.29
NPR 24A-3 596 | 350 | 3 | 205.9 | 349.95 | -2.35 | -1.14
API Number (if available) | 400 | 3 | 205.9 | 399.89 | -4.71 | -2.29
| 500 | 3 | 205.9 | 499.75 | -9.42 | -4.57
Location: QQ SEC TWP RGE | 530 | 3 | 205.9 | 529.71 | -10.83 | -5.26
S3-T5S-R96W | 600 | 5.1 | 205.9 | 599.53 | -15.28 | -7.42
Citing Type: Planned or Actual | 700 | 8.1 | 205.9 | 698.85 | -25.61 | -12.44
PLANNED | 800 | 11.1 | 205.9 | 797.44 | -40.61 | -19.72
Deviation Indicator | 856.86 | 12.81 | 205.9 | 853.07 | -51.21 | -24.86
Directional | 900 | 12.81 | 205.9 | 895.14 | -59.81 | -29.04
North Reference | 1000 | 12.81 | 205.9 | 992.65 | -79.75 | -38.72
True | 1100 | 12.81 | 205.9 | 1090.16 | -99.69 | -48.4
Grid Type | 1200 | 12.81 | 205.9 | 1187.67 | -119.63 | -58.08
#VALUE! | 1300 | 12.81 | 205.9 | 1285.19 | -139.56 | -67.76
| 1400 | 12.81 | 205.9 | 1382.7 | -159.5 | -77.44
| 1500 | 12.81 | 205.9 | 1480.21 | -179.44 | -87.12
| 1600 | 12.81 | 205.9 | 1577.72 | -199.38 | -96.8
| 1700 | 12.81 | 205.9 | 1675.24 | -219.32 | -106.48
| 1800 | 12.81 | 205.9 | 1772.75 | -239.26 | -116.16
| 1900 | 12.81 | 205.9 | 1870.26 | -259.2 | -125.84
| 2000 | 12.81 | 205.9 | 1967.78 | -279.14 | -135.52
| 2100 | 12.81 | 205.9 | 2065.29 | -299.07 | -145.21
| 2200 | 12.81 | 205.9 | 2162.8 | -319.01 | -154.89
| 2300 | 12.81 | 205.9 | 2260.31 | -338.95 | -164.57
| 2400 | 12.81 | 205.9 | 2357.83 | -358.89 | -174.25
| 2500 | 12.81 | 205.9 | 2455.34 | -378.83 | -183.93
| 2600 | 12.81 | 205.9 | 2552.85 | -398.77 | -193.61
| 2700 | 12.81 | 205.9 | 2650.36 | -418.71 | -203.29
| 2800 | 12.81 | 205.9 | 2747.88 | -438.65 | -212.97
| 2900 | 12.81 | 205.9 | 2845.39 | -458.59 | -222.65
| 3000 | 12.81 | 205.9 | 2942.9 | -478.52 | -232.33
| 3100 | 12.81 | 205.9 | 3040.42 | -498.46 | -242.01
| 3200 | 12.81 | 205.9 | 3137.93 | -518.4 | -251.69
| 3300 | 12.81 | 205.9 | 3235.44 | -538.34 | -261.37
| 3400 | 12.81 | 205.9 | 3332.95 | -558.28 | -271.05
| 3500 | 12.81 | 205.9 | 3430.47 | -578.22 | -280.73
| 3600 | 12.81 | 205.9 | 3527.98 | -598.16 | -290.41
| 3700 | 12.81 | 205.9 | 3625.49 | -618.1 | -300.09
| 3800 | 12.81 | 205.9 | 3723 | -638.03 | -309.77
| 3900 | 12.81 | 205.9 | 3820.52 | -657.97 | -319.45
| 4000 | 12.81 | 205.9 | 3918.03 | -677.91 | -329.14
| 4100 | 12.81 | 205.9 | 4015.54 | -697.85 | -338.82
| 4200 | 12.81 | 205.9 | 4113.06 | -717.79 | -348.5
| 4300 | 12.81 | 205.9 | 4210.57 | -737.73 | -358.18
| 4400 | 12.81 | 205.9 | 4308.08 | -757.67 | -367.86
| 4500 | 12.81 | 205.9 | 4405.59 | -777.61 | -377.54
| 4600 | 12.81 | 205.9 | 4503.11 | -797.54 | -387.22
| 4700 | 12.81 | 205.9 | 4600.62 | -817.48 | -396.9
| 4800 | 12.81 | 205.9 | 4698.13 | -837.42 | -406.58
| 4900 | 12.81 | 205.9 | 4795.64 | -857.36 | -416.26
| 5000 | 12.81 | 205.9 | 4893.16 | -877.3 | -425.94
| 5100 | 12.81 | 205.9 | 4990.67 | -897.24 | -435.62
| 5200 | 12.81 | 205.9 | 5088.18 | -917.18 | -445.3
| 5300 | 12.81 | 205.9 | 5185.7 | -937.12 | -454.98
| 5400 | 12.81 | 205.9 | 5283.21 | -957.06 | -464.66
| 5500 | 12.81 | 205.9 | 5380.72 | -976.99 | -474.34
| 5600 | 12.81 | 205.9 | 5478.23 | -996.93 | -484.02
| 5700 | 12.81 | 205.9 | 5575.75 | -1016.87 | -493.7
| 5800 | 12.81 | 205.9 | 5673.26 | -1036.81 | -503.38
| 5900 | 12.81 | 205.9 | 5770.77 | -1056.75 | -513.07
| 6000 | 12.81 | 205.9 | 5868.28 | -1076.69 | -522.75
| 6100 | 12.81 | 205.9 | 5965.8 | -1096.63 | -532.43
| 6200 | 12.81 | 205.9 | 6063.31 | -1116.57 | -542.11
| 6300 | 12.81 | 205.9 | 6160.82 | -1136.5 | -551.79
| 6400 | 12.81 | 205.9 | 6258.34 | -1156.44 | -561.47
| 6500 | 12.81 | 205.9 | 6355.85 | -1176.38 | -571.15
| 6600 | 12.81 | 205.9 | 6453.36 | -1196.32 | -580.83
| 6700 | 12.81 | 205.9 | 6550.87 | -1216.26 | -590.51
| 6800 | 12.81 | 205.9 | 6648.39 | -1236.2 | -600.19
| 6900 | 12.81 | 205.9 | 6745.9 | -1256.14 | -609.87
| 7000 | 12.81 | 205.9 | 6843.41 | -1276.08 | -619.55
| 7100 | 12.81 | 205.9 | 6940.92 | -1296.01 | -629.23
| 7200 | 12.81 | 205.9 | 7038.44 | -1315.95 | -638.91
| 7300 | 12.81 | 205.9 | 7135.95 | -1335.89 | -648.59
| 7400 | 12.81 | 205.9 | 7233.46 | -1355.83 | -658.27
| 7500 | 12.81 | 205.9 | 7330.98 | -1375.77 | -667.95
| 7600 | 12.81 | 205.9 | 7428.49 | -1395.71 | -677.63
| 7644.3 | 12.81 | 205.9 | 7471.69 | -1404.54 | -681.92
| 7700 | 11.13 | 205.9 | 7526.17 | -1414.93 | -686.97
| 7800 | 8.13 | 205.9 | 7624.75 | -1429.99 | -694.28
| 7900 | 5.13 | 205.9 | 7724.07 | -1440.38 | -699.32
| 8000 | 2.13 | 205.9 | 7823.86 | -1446.08 | -702.09
| 8071.16 | 0 | 0 | 7895 | -1447.28 | -702.67
| 8100 | 0.58 | 250 | 7923.84 | -1447.32 | -702.81
| 8147.43 | 1.53 | 250 | 7971.26 | -1447.62 | -703.62
| 8200 | 1.53 | 250 | 8023.81 | -1448.1 | -704.94
| 8300 | 1.53 | 250 | 8123.78 | -1449.01 | -707.44
| 8400 | 1.53 | 250 | 8223.74 | -1449.92 | -709.94
| 8500 | 1.53 | 250 | 8323.71 | -1450.83 | -712.44
| 8600 | 1.53 | 250 | 8423.67 | -1451.74 | -714.95
| 8700 | 1.53 | 250 | 8523.64 | -1452.65 | -717.45
| 8800 | 1.53 | 250 | 8623.6 | -1453.56 | -719.95
| 8900 | 1.53 | 250 | 8723.57 | -1454.47 | -722.45
| 9000 | 1.53 | 250 | 8823.53 | -1455.39 | -724.95
| 9100 | 1.53 | 250 | 8923.49 | -1456.3 | -727.45
| 9200 | 1.53 | 250 | 9023.46 | -1457.21 | -729.95
| 9300 | 1.53 | 250 | 9123.42 | -1458.12 | -732.46
| 9400 | 1.53 | 250 | 9223.39 | -1459.03 | -734.96
| 9500 | 1.53 | 250 | 9323.35 | -1459.94 | -737.46
| 9600 | 1.53 | 250 | 9423.32 | -1460.85 | -739.96
| 9700 | 1.53 | 250 | 9523.28 | -1461.76 | -742.46
| 9800 | 1.53 | 250 | 9623.25 | -1462.67 | -744.96
| 9900 | 1.53 | 250 | 9723.21 | -1463.58 | -747.47
| 10000 | 1.53 | 250 | 9823.18 | -1464.49 | -749.97
| 10100 | 1.53 | 250 | 9923.14 | -1465.4 | -752.47
| 10200 | 1.53 | 250 | 10023.1 | -1466.31 | -754.97
| 10300 | 1.53 | 250 | 10123.07 | -1467.22 | -757.47
| 10400 | 1.53 | 250 | 10223.03 | -1468.13 | -759.97
| 10500 | 1.53 | 250 | 10323 | -1469.04 | -762.47
| 10600 | 1.53 | 250 | 10422.96 | -1469.95 | -764.98
| 10700 | 1.53 | 250 | 10522.93 | -1470.86 | -767.48
| 10800 | 1.53 | 250 | 10622.89 | -1471.77 | -769.98
| 10900 | 1.53 | 250 | 10722.86 | -1472.68 | -772.48
| 11000 | 1.53 | 250 | 10822.82 | -1473.6 | -774.98
| 11100 | 1.53 | 250 | 10922.79 | -1474.51 | -777.48
| 11200 | 1.53 | 250 | 11022.75 | -1475.42 | -779.99
| 11300 | 1.53 | 250 | 11122.71 | -1476.33 | -782.49
| 11400 | 1.53 | 250 | 11222.68 | -1477.24 | -784.99
| 11507.36 | 1.53 | 250 | 11330 | -1478.21 | -787.67

## Lookup (hidden)
North Reference | RetunValue | Grid Type | ReturnValue | Deviation Indicator | ReturnValue
| 2 |  | 0 |  | 2
True |  | SPCS-Colorado Central-NAD27 |  | Directional
Grid |  | SPCS-Colorado Central-NAD83 |  | High Angle
|  | SPCS-Colorado North-NAD27 |  | Horizontal
SPCS-Colorado North-NAD83
SPCS-Colorado South-NAD27
SPCS-Colorado South-NAD83
UTM-Zone 12 NAD27
UTM-Zone 12 NAD83
UTM-Zone 13 NAD27
UTM-Zone 13 NAD83