## Data
Header Information | measured depth (ft) | inclination (°) | azimuth (°) | true vertical depth (ft) | northing +N/-S (ft) | easting +E/-W (ft)
Operator Name | 139 | 0.19 | 275.06 | 139 | 0.02 | -0.23
CRESTONE PEAK RESOURCES OPERATING LLC | 170 | 0.21 | 288.69 | 170 | 0.04 | -0.33
Operator Number | 202 | 0.32 | 262.83 | 202 | 0.05 | -0.48
10633 | 233 | 0.27 | 271.36 | 233 | 0.04 | -0.64
Well Name and Number | 328 | 2.5 | 152.83 | 327.97 | -1.8 | 0.08
DAVIS 1E-9H-G266 | 422 | 5.4 | 146.23 | 421.74 | -7.3 | 3.48
API Number (if available) | 517 | 7.01 | 139.99 | 516.18 | -15.46 | 9.69
| 612 | 8.3 | 129.17 | 610.33 | -24.23 | 18.74
Location: QQ SEC TWP RGE | 679 | 8.22 | 122.87 | 676.64 | -29.88 | 26.51
S4-T2N-R66W | 773 | 7.97 | 121.77 | 769.7 | -36.96 | 37.69
Citing Type: Planned or Actual | 869 | 8.64 | 133.09 | 864.7 | -45.39 | 48.62
ACTUAL | 963 | 10.71 | 144.17 | 957.37 | -57.3 | 58.89
Deviation Indicator | 1057 | 12.02 | 147.36 | 1049.53 | -72.62 | 69.28
Horizontal | 1151 | 12.7 | 142.06 | 1141.35 | -89.01 | 80.91
North Reference | 1246 | 13.54 | 133.9 | 1233.88 | -104.96 | 95.35
True | 1340 | 13.94 | 128.43 | 1325.19 | -119.63 | 112.15
Grid Type | 1434 | 13.89 | 130.27 | 1416.43 | -133.96 | 129.63
#VALUE! | 1529 | 12.34 | 132.55 | 1508.95 | -148.2 | 145.81
| 1623 | 13.3 | 136.31 | 1600.61 | -162.81 | 160.68
| 1717 | 14.31 | 139.3 | 1691.89 | -179.44 | 175.72
| 1812 | 13.83 | 139.54 | 1784.04 | -196.98 | 190.75
| 1907 | 12.08 | 136.76 | 1876.62 | -212.86 | 204.92
| 2001 | 11.69 | 137.88 | 1968.61 | -227.09 | 218.05
| 2096 | 13.42 | 139.6 | 2061.33 | -242.62 | 231.65
| 2128 | 14.12 | 139.85 | 2092.41 | -248.43 | 236.57
| 2272 | 14.46 | 136.93 | 2231.96 | -274.99 | 260.18
| 2366 | 13.76 | 135.61 | 2323.12 | -291.56 | 276.01
| 2460 | 12.74 | 135.53 | 2414.62 | -306.94 | 291.09
| 2555 | 11.34 | 131.22 | 2507.53 | -320.57 | 305.46
| 2649 | 11.34 | 137.9 | 2599.7 | -333.52 | 318.61
| 2743 | 12.17 | 134.82 | 2691.73 | -347.36 | 331.83
| 2838 | 12.79 | 140.01 | 2784.48 | -362.48 | 345.69
| 2932 | 12.31 | 138.07 | 2876.24 | -377.9 | 359.08
| 3027 | 13.27 | 145.55 | 2968.89 | -394.43 | 372.01
| 3121 | 12.7 | 145.02 | 3060.48 | -411.79 | 384.04
| 3215 | 11.73 | 142.56 | 3152.35 | -427.85 | 395.77
| 3310 | 10.77 | 142.91 | 3245.53 | -442.59 | 406.99
| 3404 | 10.06 | 137.37 | 3337.98 | -455.64 | 417.85
| 3499 | 10.94 | 140.98 | 3431.39 | -468.75 | 429.15
| 3594 | 10.94 | 137.37 | 3524.66 | -482.39 | 440.93
| 3688 | 12.57 | 137.81 | 3616.69 | -496.53 | 453.84
| 3783 | 12.48 | 138.78 | 3709.43 | -511.91 | 467.55
| 3877 | 12.92 | 135.53 | 3801.13 | -527.05 | 481.6
| 3972 | 13.93 | 134.38 | 3893.53 | -542.62 | 497.21
| 4066 | 12.61 | 139.39 | 3985.02 | -558.33 | 511.98
| 4161 | 14.5 | 130.87 | 4077.38 | -573.99 | 527.73
| 4255 | 16.3 | 135.44 | 4168.01 | -591.09 | 545.88
| 4371 | 13.62 | 130.08 | 4280.07 | -611.49 | 567.76
| 4466 | 13.89 | 133.15 | 4372.35 | -626.49 | 584.64
| 4560 | 12.09 | 131.04 | 4463.94 | -640.67 | 600.3
| 4655 | 11.43 | 131.57 | 4556.95 | -653.45 | 614.84
| 4749 | 11.95 | 136.23 | 4649 | -666.65 | 628.54
| 4843 | 13.8 | 139.48 | 4740.63 | -682.2 | 642.56
| 4938 | 14.46 | 140.36 | 4832.76 | -699.95 | 657.49
| 5032 | 12.57 | 138.78 | 4924.15 | -716.68 | 671.72
| 5126 | 13.05 | 138.51 | 5015.81 | -732.33 | 685.49
| 5221 | 12.39 | 139.83 | 5108.48 | -748.15 | 699.17
| 5316 | 14.24 | 140.71 | 5200.92 | -764.98 | 713.14
| 5410 | 12.61 | 141.33 | 5292.35 | -781.94 | 726.88
| 5505 | 12.39 | 138.78 | 5385.1 | -797.71 | 740.07
| 5599 | 13.45 | 132.89 | 5476.72 | -812.73 | 754.73
| 5694 | 11.43 | 132.27 | 5569.49 | -826.59 | 769.79
| 5789 | 11.51 | 130.43 | 5662.59 | -839.06 | 783.97
| 5883 | 12.13 | 137.2 | 5754.6 | -852.39 | 797.82
| 5978 | 12.52 | 135.26 | 5847.41 | -867.03 | 811.85
| 6072 | 12.79 | 124.54 | 5939.14 | -880.17 | 827.6
| 6167 | 13.36 | 119.71 | 6031.68 | -891.57 | 845.79
| 6261 | 12.26 | 126.3 | 6123.34 | -902.86 | 863.27
| 6356 | 11.34 | 139.48 | 6216.35 | -915.94 | 877.47
| 6450 | 9.27 | 137.2 | 6308.83 | -928.52 | 888.62
| 6497 | 8.48 | 139.13 | 6355.27 | -933.92 | 893.46
| 6545 | 9.54 | 111.71 | 6402.7 | -938.07 | 899.47
| 6592 | 10.99 | 89.21 | 6448.96 | -939.45 | 907.57
| 6640 | 11.69 | 49.48 | 6496.09 | -936.22 | 915.86
| 6687 | 14.81 | 26.1 | 6541.87 | -927.72 | 922.13
| 6734 | 19.91 | 24.43 | 6586.71 | -915.03 | 928.08
| 6781 | 22.5 | 24.43 | 6630.53 | -899.56 | 935.11
| 6829 | 26.19 | 20.04 | 6674.26 | -881.24 | 942.54
| 6876 | 29.93 | 9.93 | 6715.75 | -859.92 | 948.13
| 6923 | 32.39 | 7.65 | 6755.97 | -835.89 | 951.82
| 6970 | 34.32 | 7.47 | 6795.22 | -810.28 | 955.22
| 7017 | 36.56 | 6.68 | 6833.51 | -783.23 | 958.57
| 7064 | 40.03 | 6.15 | 6870.39 | -754.29 | 961.82
| 7112 | 42.85 | 10.55 | 6906.38 | -722.89 | 966.47
| 7159 | 45.92 | 10.37 | 6939.96 | -690.56 | 972.43
| 7206 | 48.82 | 9.75 | 6971.79 | -656.52 | 978.47
| 7253 | 51.55 | 6.94 | 7001.89 | -620.8 | 983.69
| 7301 | 54.19 | 5.89 | 7030.86 | -582.78 | 987.96
| 7348 | 54.84 | 7.21 | 7058.14 | -544.76 | 992.33
| 7396 | 56.12 | 8.35 | 7085.35 | -505.58 | 997.68
| 7443 | 58.32 | 8.08 | 7110.79 | -466.47 | 1003.33
| 7490 | 62.01 | 8.52 | 7134.17 | -426.13 | 1009.21
| 7537 | 65.48 | 7.38 | 7154.96 | -384.39 | 1015.04
| 7584 | 68.56 | 3.69 | 7173.31 | -341.34 | 1019.19
| 7631 | 71.81 | 1.41 | 7189.24 | -297.17 | 1021.15
| 7679 | 75.41 | 1.32 | 7202.78 | -251.14 | 1022.25
| 7726 | 76.6 | 1.23 | 7214.15 | -205.55 | 1023.26
| 7774 | 79.76 | 2.37 | 7223.98 | -158.6 | 1024.74
| 7821 | 85.47 | 0.61 | 7230.02 | -112.03 | 1025.95
| 7868 | 91.58 | 0.61 | 7231.23 | -65.07 | 1026.45
| 7963 | 90.97 | 1.14 | 7229.12 | 29.9 | 1027.9
| 8058 | 91.54 | 359.47 | 7227.04 | 124.87 | 1028.4
| 8151 | 91.45 | 1.93 | 7224.61 | 217.82 | 1029.54
| 8246 | 89.12 | 2.64 | 7224.14 | 312.74 | 1033.33
| 8340 | 88.81 | 3.6 | 7225.83 | 406.58 | 1038.44
| 8435 | 89.87 | 2.02 | 7226.93 | 501.46 | 1043.1
| 8529 | 89.96 | 2.46 | 7227.07 | 595.39 | 1046.77
| 8624 | 90.79 | 1.93 | 7226.45 | 690.31 | 1050.41
| 8718 | 91.19 | 3.95 | 7224.82 | 784.17 | 1055.23
| 8812 | 90.62 | 0.61 | 7223.34 | 878.07 | 1058.97
| 8907 | 90.84 | 0.35 | 7222.13 | 973.06 | 1059.77
| 9002 | 91.67 | 358.5 | 7220.05 | 1068.03 | 1058.81
| 9096 | 91.27 | 359.12 | 7217.63 | 1161.98 | 1056.86
| 9190 | 91.27 | 359.3 | 7215.55 | 1255.94 | 1055.56
| 9285 | 90.7 | 356.83 | 7213.92 | 1350.87 | 1052.36
| 9380 | 90.48 | 356.22 | 7212.94 | 1445.69 | 1046.6
| 9475 | 91.76 | 356.66 | 7211.08 | 1540.48 | 1040.7
| 9570 | 91.93 | 0.35 | 7208.02 | 1635.39 | 1038.23
| 9664 | 91.54 | 0.53 | 7205.18 | 1729.34 | 1038.95
| 9759 | 90.44 | 359.47 | 7203.53 | 1824.32 | 1038.95
| 9853 | 90.57 | 0.44 | 7202.71 | 1918.32 | 1038.87
| 9947 | 90.44 | 0.79 | 7201.88 | 2012.31 | 1039.88
| 10041 | 90.35 | 1.67 | 7201.23 | 2106.28 | 1041.9
| 10136 | 90.26 | 1.14 | 7200.72 | 2201.25 | 1044.23
| 10230 | 90.13 | 0.26 | 7200.4 | 2295.25 | 1045.38
| 10325 | 90.18 | 359.65 | 7200.15 | 2390.24 | 1045.3
| 10420 | 91.19 | 357.89 | 7199.01 | 2485.21 | 1043.26
| 10514 | 91.32 | 359.38 | 7196.95 | 2579.16 | 1041.02
| 10609 | 91.85 | 359.56 | 7194.32 | 2674.12 | 1040.15
| 10703 | 91.93 | 358.68 | 7191.22 | 2768.06 | 1038.7
| 10798 | 90.75 | 359.38 | 7189 | 2863.01 | 1037.1
| 10892 | 89.69 | 358.94 | 7188.64 | 2957 | 1035.72
| 10986 | 89.96 | 359.3 | 7188.93 | 3050.99 | 1034.27
| 11080 | 89.96 | 357.98 | 7188.99 | 3144.96 | 1032.04
| 11175 | 90.09 | 359.12 | 7188.95 | 3239.93 | 1029.64
| 11270 | 89.56 | 0.09 | 7189.24 | 3334.92 | 1028.98
| 11364 | 89.12 | 0.88 | 7190.33 | 3428.91 | 1029.78
| 11458 | 90.66 | 0.88 | 7190.51 | 3522.9 | 1031.22
| 11553 | 92.02 | 1.49 | 7188.29 | 3617.85 | 1033.19
| 11647 | 92.07 | 2.81 | 7184.93 | 3711.72 | 1036.71
| 11741 | 92.07 | 1.67 | 7181.54 | 3805.59 | 1040.38
| 11835 | 92.46 | 1.76 | 7177.82 | 3899.47 | 1043.19
| 11930 | 90.88 | 359.74 | 7175.05 | 3994.42 | 1044.44
| 12024 | 90.79 | 1.14 | 7173.68 | 4088.4 | 1045.16
| 12118 | 90.84 | 0.88 | 7172.34 | 4182.38 | 1046.82
| 12212 | 90.7 | 359.56 | 7171.08 | 4276.37 | 1047.18
| 12306 | 90.4 | 1.05 | 7170.18 | 4370.36 | 1047.68
| 12401 | 90.18 | 0.44 | 7169.7 | 4465.35 | 1048.91
| 12495 | 89.74 | 359.65 | 7169.76 | 4559.35 | 1048.99
| 12589 | 89.82 | 358.68 | 7170.12 | 4653.33 | 1047.62
| 12684 | 90.92 | 1.05 | 7169.51 | 4748.32 | 1047.39
| 12779 | 90.22 | 0.7 | 7168.57 | 4843.31 | 1048.84
| 12873 | 91.27 | 358.86 | 7167.34 | 4937.29 | 1048.48
| 12968 | 91.23 | 359.47 | 7165.27 | 5032.26 | 1047.1
| 13062 | 91.06 | 359.74 | 7163.39 | 5126.24 | 1046.45
| 13156 | 90.84 | 359.74 | 7161.83 | 5220.23 | 1046.02
| 13251 | 90.7 | 0.88 | 7160.56 | 5315.21 | 1046.54
| 13345 | 89.82 | 358.15 | 7160.13 | 5409.2 | 1045.74
| 13439 | 90.18 | 359.21 | 7160.13 | 5503.17 | 1043.58
| 13534 | 90.04 | 358.42 | 7159.95 | 5598.15 | 1041.61
| 13628 | 89.91 | 358.33 | 7159.99 | 5692.11 | 1038.95
| 13723 | 89.96 | 358.42 | 7160.1 | 5787.08 | 1036.25
| 13817 | 89.69 | 357.36 | 7160.38 | 5881.01 | 1032.79
| 13912 | 91.1 | 358.77 | 7159.73 | 5975.95 | 1029.58
| 14006 | 90 | 359.12 | 7158.83 | 6069.93 | 1027.85
| 14101 | 89.74 | 1.58 | 7159.04 | 6164.92 | 1028.43
| 14196 | 89.91 | 359.65 | 7159.33 | 6259.91 | 1029.45
| 14291 | 89.39 | 1.05 | 7159.91 | 6354.9 | 1030.03
| 14385 | 89.25 | 359.56 | 7161.03 | 6448.89 | 1030.53
| 14479 | 89.08 | 1.76 | 7162.4 | 6542.87 | 1031.62
| 14573 | 88.77 | 359.74 | 7164.16 | 6636.84 | 1032.85
| 14601 | 88.68 | 1.49 | 7164.79 | 6664.83 | 1033.15
| 14665 | 88.68 | 1.49 | 7166.26 | 6728.79 | 1034.81

## Lookup (hidden)
North Reference | RetunValue | Grid Type | ReturnValue | Deviation Indicator | ReturnValue
| 2 |  | 0 |  | 4
True |  | SPCS-Colorado Central-NAD27 |  | Directional
Grid |  | SPCS-Colorado Central-NAD83 |  | High Angle
|  | SPCS-Colorado North-NAD27 |  | Horizontal
SPCS-Colorado North-NAD83
SPCS-Colorado South-NAD27
SPCS-Colorado South-NAD83
UTM-Zone 12 NAD27
UTM-Zone 12 NAD83
UTM-Zone 13 NAD27
UTM-Zone 13 NAD83