## Data
Header Information | measured depth (ft) | inclination (°) | azimuth (°) | true vertical depth (ft) | northing +N/-S (ft) | easting +E/-W (ft)
Operator Name | 138 | 0.59 | 302.76 | 138 | 0.38 | -0.6
CRESTONE PEAK RESOURCES OPERATING LLC | 170 | 0.54 | 250.7 | 170 | 0.42 | -0.88
Operator Number | 201 | 1.02 | 211.83 | 200.99 | 0.14 | -1.16
10633 | 233 | 1.42 | 200.93 | 232.99 | -0.47 | -1.45
Well Name and Number | 264 | 1.8 | 192.05 | 263.97 | -1.31 | -1.69
DAVIS 1I-9H-G266 | 296 | 2.2 | 193.98 | 295.95 | -2.39 | -1.95
API Number (if available) | 328 | 2.42 | 191.52 | 327.93 | -3.65 | -2.23
| 359 | 2.53 | 188.44 | 358.9 | -4.97 | -2.46
Location: QQ SEC TWP RGE | 390 | 2.63 | 186.68 | 389.87 | -6.35 | -2.64
S4-T2N-R66W | 422 | 2.98 | 182.46 | 421.83 | -7.91 | -2.76
Citing Type: Planned or Actual | 453 | 3.39 | 186.07 | 452.78 | -9.63 | -2.9
ACTUAL | 485 | 4.11 | 187.12 | 484.71 | -11.71 | -3.14
Deviation Indicator | 516 | 5.05 | 188.44 | 515.61 | -14.16 | -3.48
Horizontal | 548 | 5.75 | 190.38 | 547.47 | -17.13 | -3.97
North Reference | 579 | 6.72 | 192.13 | 578.29 | -20.43 | -4.63
True | 611 | 7.52 | 190.11 | 610.04 | -24.32 | -5.39
Grid Type | 643 | 8.6 | 191.87 | 641.72 | -28.73 | -6.25
#VALUE! | 674 | 9.57 | 194.42 | 672.34 | -33.49 | -7.37
| 705 | 10.4 | 196.71 | 702.87 | -38.67 | -8.82
| 800 | 9.67 | 198.64 | 796.41 | -54.44 | -13.83
| 895 | 9.3 | 202.25 | 890.11 | -69.1 | -19.29
| 963 | 9.87 | 204.29 | 957.16 | -79.5 | -23.77
| 1057 | 10.8 | 206.43 | 1049.64 | -94.73 | -31
| 1151 | 9.5 | 205.62 | 1142.17 | -109.61 | -38.28
| 1246 | 9.85 | 202.59 | 1235.81 | -124.18 | -44.79
| 1340 | 10.4 | 205.8 | 1328.35 | -139.25 | -51.57
| 1435 | 10.97 | 207.78 | 1421.7 | -154.96 | -59.52
| 1530 | 10.42 | 205.18 | 1515.05 | -170.74 | -67.38
| 1624 | 10.86 | 205.61 | 1607.44 | -186.41 | -74.83
| 1718 | 9.48 | 201.44 | 1699.96 | -201.61 | -81.49
| 1813 | 8.61 | 197.24 | 1793.78 | -215.68 | -86.45
| 1907 | 8.34 | 198.76 | 1886.75 | -228.86 | -90.73
| 2002 | 7.3 | 197.03 | 1980.87 | -241.15 | -94.71
| 2096 | 7.8 | 196.78 | 2074.05 | -252.97 | -98.3
| 2123 | 8.7 | 196.11 | 2100.77 | -256.68 | -99.4
| 2274 | 7.38 | 192.83 | 2250.29 | -277.11 | -104.72
| 2368 | 9.36 | 192.66 | 2343.28 | -290.46 | -107.74
| 2462 | 8.88 | 190.99 | 2436.09 | -305.04 | -110.8
| 2556 | 9.36 | 190.37 | 2528.9 | -319.68 | -113.56
| 2650 | 10.33 | 192.92 | 2621.52 | -335.41 | -116.82
| 2745 | 11.03 | 194.76 | 2714.87 | -352.5 | -121.04
| 2840 | 11.82 | 202.42 | 2807.99 | -370.29 | -127.06
| 2934 | 11.34 | 200.3 | 2900.08 | -387.86 | -133.94
| 3028 | 10.68 | 198.98 | 2992.35 | -404.76 | -139.98
| 3123 | 10.68 | 206.01 | 3085.71 | -421 | -146.7
| 3217 | 9.36 | 204.17 | 3178.27 | -435.8 | -153.65
| 3312 | 8.66 | 203.2 | 3272.1 | -449.42 | -159.63
| 3406 | 7.38 | 202.76 | 3365.18 | -461.49 | -164.76
| 3501 | 7.21 | 204.52 | 3459.41 | -472.54 | -169.59
| 3596 | 7.47 | 204.87 | 3553.63 | -483.57 | -174.66
| 3691 | 8.26 | 205.31 | 3647.74 | -495.34 | -180.18
| 3786 | 8.83 | 198.1 | 3741.69 | -508.44 | -185.36
| 3880 | 8.79 | 212.43 | 3834.59 | -521.36 | -191.46
| 3974 | 9.93 | 206.98 | 3927.34 | -534.65 | -198.98
| 4069 | 10.33 | 199.33 | 4020.86 | -549.99 | -205.52
| 4164 | 11.73 | 199.77 | 4114.1 | -567.11 | -211.61
| 4258 | 11.34 | 199.69 | 4206.2 | -584.81 | -217.95
| 4376 | 8.48 | 197.14 | 4322.43 | -604.05 | -224.43
| 4470 | 7.91 | 198.72 | 4415.47 | -616.8 | -228.54
| 4565 | 9.4 | 194.15 | 4509.39 | -630.51 | -232.54
| 4660 | 10.11 | 197.14 | 4603.01 | -646 | -236.89
| 4754 | 9.36 | 195.82 | 4695.66 | -661.24 | -241.41
| 4848 | 10.5 | 197.49 | 4788.25 | -676.76 | -246.07
| 4943 | 11.56 | 196.61 | 4881.49 | -694.14 | -251.39
| 5038 | 12.96 | 209.97 | 4974.34 | -712.5 | -259.43
| 5132 | 11.78 | 207.86 | 5066.16 | -730.11 | -269.18
| 5227 | 10.37 | 206.1 | 5159.39 | -746.36 | -277.48
| 5321 | 9.19 | 206.72 | 5252.02 | -760.67 | -284.58
| 5416 | 7.43 | 206.19 | 5346.02 | -772.96 | -290.7
| 5510 | 7.95 | 210.41 | 5439.18 | -784.02 | -296.67
| 5604 | 7.52 | 212.25 | 5532.32 | -794.82 | -303.24
| 5699 | 7.69 | 201.97 | 5626.49 | -805.98 | -308.94
| 5793 | 6.68 | 205.05 | 5719.75 | -816.76 | -313.61
| 5887 | 6.2 | 217.09 | 5813.16 | -825.76 | -318.98
| 5981 | 9.67 | 203.99 | 5906.25 | -837.03 | -325.26
| 6076 | 8.7 | 201.18 | 6000.04 | -851.02 | -331.1
| 6171 | 9.84 | 210.15 | 6093.8 | -864.74 | -337.77
| 6265 | 8.17 | 208.3 | 6186.64 | -877.57 | -344.97
| 6359 | 10.59 | 201.8 | 6279.38 | -891.47 | -351.35
| 6454 | 8.97 | 196.26 | 6372.99 | -906.69 | -356.66
| 6501 | 11.69 | 214.19 | 6419.24 | -914.15 | -360.37
| 6548 | 17.58 | 231.94 | 6464.72 | -922.47 | -368.64
| 6595 | 17.27 | 241.87 | 6509.57 | -930.14 | -380.39
| 6642 | 20.43 | 260.59 | 6554.08 | -934.77 | -394.65
| 6689 | 25.31 | 274.31 | 6597.41 | -935.36 | -412.78
| 6737 | 29.53 | 287.49 | 6640.04 | -931.03 | -434.33
| 6784 | 32.52 | 299.27 | 6680.35 | -921.36 | -456.42
| 6831 | 34.45 | 308.32 | 6719.58 | -906.93 | -477.88
| 6926 | 35.77 | 323.61 | 6797.44 | -867.84 | -515.51
| 6973 | 37.66 | 335.74 | 6835.17 | -843.66 | -529.58
| 7020 | 40.91 | 344.44 | 6871.57 | -815.71 | -539.62
| 7067 | 43.77 | 350.51 | 6906.32 | -784.83 | -546.43
| 7115 | 46.06 | 358.5 | 6940.34 | -751.15 | -549.63
| 7162 | 48.74 | 5.89 | 6972.17 | -716.63 | -548.25
| 7209 | 52.34 | 6.24 | 7002.04 | -680.55 | -544.42
| 7256 | 52.95 | 6.5 | 7030.55 | -643.43 | -540.27
| 7303 | 56.51 | 7.47 | 7057.69 | -605.35 | -535.6
| 7350 | 59.46 | 8.88 | 7082.6 | -565.91 | -529.93
| 7397 | 61.61 | 9.4 | 7105.72 | -525.51 | -523.42
| 7444 | 64.03 | 11.07 | 7127.19 | -484.37 | -515.99
| 7492 | 65.57 | 10.99 | 7147.63 | -441.74 | -507.68
| 7539 | 66.58 | 10.9 | 7166.69 | -399.56 | -499.52
| 7586 | 68.07 | 10.9 | 7184.8 | -356.98 | -491.32
| 7633 | 69.35 | 9.23 | 7201.87 | -313.86 | -483.67
| 7680 | 71.41 | 7.12 | 7217.65 | -270.04 | -477.38
| 7727 | 76.2 | 5.98 | 7230.76 | -225.22 | -472.24
| 7775 | 80.07 | 5.36 | 7240.63 | -178.48 | -467.6
| 7822 | 82.62 | 5.98 | 7247.7 | -132.25 | -463.01
| 7869 | 84.16 | 6.06 | 7253.11 | -85.82 | -458.12
| 7963 | 85.47 | 7.12 | 7261.6 | 7.17 | -447.37
| 8057 | 87.67 | 6.77 | 7267.23 | 100.31 | -436.03
| 8152 | 88.59 | 6.06 | 7270.33 | 194.66 | -425.42
| 8246 | 90.66 | 6.5 | 7270.94 | 288.09 | -415.14
| 8341 | 90.26 | 6.77 | 7270.18 | 382.45 | -404.16
| 8435 | 89.25 | 4.57 | 7270.58 | 475.99 | -394.88
| 8530 | 90 | 3.07 | 7271.2 | 570.77 | -388.55
| 8625 | 90 | 2.81 | 7271.2 | 665.64 | -383.67
| 8719 | 90.04 | 0.7 | 7271.17 | 759.59 | -380.8
| 8813 | 89.69 | 0.88 | 7271.39 | 853.59 | -379.5
| 8907 | 89.52 | 0.88 | 7272.04 | 947.57 | -378.06
| 9002 | 90.88 | 359.74 | 7271.71 | 1042.57 | -377.54
| 9097 | 90.88 | 359.47 | 7270.25 | 1137.55 | -378.2
| 9191 | 90.79 | 359.38 | 7268.88 | 1231.54 | -379.14
| 9286 | 90.62 | 359.03 | 7267.71 | 1326.52 | -380.46
| 9380 | 90.79 | 358.5 | 7266.55 | 1420.49 | -382.48
| 9475 | 90.4 | 359.3 | 7265.57 | 1515.47 | -384.31
| 9570 | 90.09 | 0.09 | 7265.16 | 1610.47 | -384.81
| 9664 | 91.93 | 1.32 | 7263.5 | 1704.44 | -383.66
| 9758 | 92.11 | 1.32 | 7260.19 | 1798.35 | -381.49
| 9853 | 90.18 | 1.14 | 7258.29 | 1893.31 | -379.45
| 9947 | 90.18 | 1.76 | 7258 | 1987.28 | -377.08
| 10041 | 89.69 | 1.14 | 7258.1 | 2081.25 | -374.7
| 10135 | 89.6 | 0.26 | 7258.69 | 2175.24 | -373.55
| 10230 | 88.77 | 359.74 | 7260.04 | 2270.23 | -373.55
| 10325 | 90.04 | 0.97 | 7261.02 | 2365.22 | -372.96
| 10419 | 90 | 0.53 | 7260.99 | 2459.21 | -371.73
| 10514 | 90.26 | 1.23 | 7260.78 | 2554.2 | -370.27
| 10608 | 90.57 | 0.61 | 7260.09 | 2648.18 | -368.76
| 10702 | 91.1 | 0.35 | 7258.72 | 2742.17 | -367.97
| 10797 | 91.45 | 359.65 | 7256.61 | 2837.14 | -367.97
| 10891 | 91.85 | 1.05 | 7253.9 | 2931.1 | -367.4
| 10986 | 90.35 | 2.99 | 7252.08 | 3026.02 | -364.05
| 11080 | 90.79 | 2.2 | 7251.14 | 3119.91 | -359.8
| 11175 | 90.57 | 1.84 | 7250.02 | 3214.85 | -356.45
| 11269 | 90.7 | 1.41 | 7248.98 | 3308.8 | -353.78
| 11364 | 90.53 | 0.7 | 7247.96 | 3403.78 | -352.03
| 11458 | 90.75 | 0.61 | 7246.91 | 3497.77 | -350.96
| 11552 | 88.9 | 0.17 | 7247.19 | 3591.76 | -350.32
| 11647 | 88.81 | 359.91 | 7249.09 | 3686.74 | -350.25
| 11741 | 88.11 | 359.12 | 7251.62 | 3780.7 | -351.05
| 11835 | 89.25 | 358.77 | 7253.78 | 3874.66 | -352.78
| 11929 | 89.82 | 357.8 | 7254.55 | 3968.62 | -355.59
| 12023 | 89.74 | 359.12 | 7254.91 | 4062.58 | -358.12
| 12118 | 90.75 | 0.35 | 7254.5 | 4157.57 | -358.56
| 12212 | 89.56 | 1.84 | 7254.25 | 4251.55 | -356.76
| 12306 | 89.52 | 1.32 | 7255 | 4345.51 | -354.17
| 12400 | 89.69 | 0.61 | 7255.65 | 4439.5 | -352.59
| 12494 | 90.75 | 2.99 | 7255.29 | 4533.44 | -349.63
| 12589 | 90.79 | 3.25 | 7254.01 | 4628.29 | -344.46
| 12683 | 90.75 | 3.34 | 7252.75 | 4722.13 | -339.06
| 12778 | 91.19 | 0.97 | 7251.14 | 4817.04 | -335.49
| 12873 | 91.45 | 0.88 | 7248.95 | 4912 | -333.96
| 12967 | 91.19 | 0.53 | 7246.79 | 5005.97 | -332.8
| 13061 | 91.1 | 0.09 | 7244.91 | 5099.95 | -332.29
| 13156 | 90.48 | 359.74 | 7243.6 | 5194.94 | -332.43
| 13250 | 89.3 | 357.54 | 7243.78 | 5288.91 | -334.66
| 13345 | 88.9 | 358.07 | 7245.27 | 5383.82 | -338.3
| 13439 | 89.21 | 356.22 | 7246.82 | 5477.69 | -342.98
| 13533 | 88.99 | 356.22 | 7248.3 | 5571.47 | -349.18
| 13628 | 88.68 | 356.13 | 7250.23 | 5666.24 | -355.52
| 13722 | 89.74 | 356.75 | 7251.52 | 5760.05 | -361.35
| 13817 | 89.34 | 356.48 | 7252.29 | 5854.88 | -366.96
| 13911 | 88.81 | 356.13 | 7253.8 | 5948.67 | -373.02
| 14006 | 89.96 | 357.01 | 7254.82 | 6043.5 | -378.7
| 14100 | 90.57 | 356.31 | 7254.39 | 6137.33 | -384.18
| 14195 | 90.62 | 357.8 | 7253.4 | 6232.2 | -389.06
| 14290 | 90.66 | 357.45 | 7252.34 | 6327.11 | -392.99
| 14384 | 92.11 | 358.33 | 7250.07 | 6421.02 | -396.45
| 14478 | 90.22 | 358.07 | 7248.16 | 6514.95 | -399.41
| 14573 | 89.56 | 356.66 | 7248.34 | 6609.84 | -403.77
| 14650 | 89.34 | 355.6 | 7249.08 | 6686.66 | -408.97
| 14714 | 89.34 | 355.6 | 7249.82 | 6750.47 | -413.88

## Lookup (hidden)
North Reference | RetunValue | Grid Type | ReturnValue | Deviation Indicator | ReturnValue
| 2 |  | 0 |  | 4
True |  | SPCS-Colorado Central-NAD27 |  | Directional
Grid |  | SPCS-Colorado Central-NAD83 |  | High Angle
|  | SPCS-Colorado North-NAD27 |  | Horizontal
SPCS-Colorado North-NAD83
SPCS-Colorado South-NAD27
SPCS-Colorado South-NAD83
UTM-Zone 12 NAD27
UTM-Zone 12 NAD83
UTM-Zone 13 NAD27
UTM-Zone 13 NAD83