## Data
Header Information | measured depth (ft) | inclination (°) | azimuth (°) | true vertical depth (ft) | northing +N/-S (ft) | easting +E/-W (ft)
Operator Name | 102 | 0.32 | 12.22 | 102 | 0.28 | 0.06
CRESTONE PEAK RESOURCES OPERATING LLC | 136 | 0.08 | 269.69 | 136 | 0.37 | 0.06
Operator Number | 168 | 0.54 | 197.15 | 168 | 0.23 | -0.01
10633 | 199 | 0.91 | 206.03 | 199 | -0.13 | -0.16
Well Name and Number | 231 | 0.89 | 204.71 | 230.99 | -0.59 | -0.38
DAVIS 1K-9H-G266 | 262 | 1.1 | 208.05 | 261.99 | -1.07 | -0.62
API Number (if available) | 292 | 1.24 | 210.51 | 291.98 | -1.6 | -0.92
| 325 | 1.45 | 209.19 | 324.97 | -2.28 | -1.3
Location: QQ SEC TWP RGE | 356 | 2.1 | 217.11 | 355.96 | -3.07 | -1.84
S4-T2N-R66W | 388 | 2.28 | 215.17 | 387.93 | -4.06 | -2.56
Citing Type: Planned or Actual | 419 | 2.71 | 217.64 | 418.9 | -5.14 | -3.36
ACTUAL | 451 | 3.22 | 221.5 | 450.86 | -6.42 | -4.42
Deviation Indicator | 483 | 3.87 | 221.77 | 482.8 | -7.89 | -5.73
Horizontal | 514 | 4.11 | 223.26 | 513.72 | -9.48 | -7.19
North Reference | 546 | 4.84 | 222.47 | 545.63 | -11.31 | -8.89
True | 577 | 5.35 | 221.07 | 576.5 | -13.37 | -10.72
Grid Type | 609 | 5.99 | 221.59 | 608.35 | -15.74 | -12.81
#VALUE! | 703 | 8.06 | 217.02 | 701.64 | -24.67 | -20.03
| 797 | 10.45 | 219.75 | 794.41 | -36.49 | -29.45
| 892 | 12.28 | 219.92 | 887.54 | -50.86 | -41.45
| 960 | 11.69 | 219.9 | 954.06 | -61.69 | -50.51
| 1054 | 13.26 | 222.98 | 1045.84 | -76.89 | -63.96
| 1149 | 13.26 | 220.54 | 1138.31 | -93.14 | -78.47
| 1243 | 12.31 | 216.3 | 1229.98 | -109.41 | -91.41
| 1338 | 13.69 | 220.2 | 1322.54 | -126.16 | -104.67
| 1432 | 14.72 | 223.45 | 1413.67 | -143.32 | -120.06
| 1527 | 14.7 | 221.89 | 1505.55 | -161.06 | -136.41
| 1621 | 14.55 | 221.61 | 1596.51 | -178.77 | -152.21
| 1716 | 12.41 | 222.03 | 1688.89 | -195.27 | -166.97
| 1810 | 10.79 | 221.08 | 1780.96 | -209.41 | -179.52
| 1905 | 9.98 | 219.5 | 1874.41 | -222.46 | -190.6
| 1999 | 10.54 | 219.75 | 1966.9 | -235.36 | -201.28
| 2093 | 10 | 218.53 | 2059.4 | -248.35 | -211.86
| 2273 | 8.66 | 210.23 | 2237.02 | -272.29 | -228.42
| 2368 | 10.94 | 219.2 | 2330.63 | -285.46 | -237.72
| 2463 | 12.26 | 222.27 | 2423.69 | -299.91 | -250.2
| 2557 | 10.81 | 215.77 | 2515.79 | -314.45 | -262.07
| 2652 | 11.43 | 209.71 | 2609.01 | -329.85 | -271.94
| 2746 | 12.7 | 217.26 | 2700.94 | -346.17 | -282.81
| 2840 | 13.05 | 224.91 | 2792.58 | -361.91 | -296.56
| 2935 | 12.57 | 223.5 | 2885.22 | -377 | -311.25
| 3030 | 11.82 | 223.59 | 2978.07 | -391.55 | -325.08
| 3124 | 10.94 | 223.24 | 3070.23 | -405.02 | -337.82
| 3219 | 9.49 | 227.46 | 3163.72 | -416.88 | -349.77
| 3313 | 11.91 | 221.13 | 3256.08 | -429.43 | -361.86
| 3408 | 10.06 | 219.73 | 3349.34 | -443.2 | -373.62
| 3503 | 11.56 | 217.35 | 3442.65 | -457.15 | -384.69
| 3597 | 12.13 | 219.29 | 3534.65 | -472.28 | -396.66
| 3691 | 12.96 | 220.34 | 3626.4 | -487.95 | -409.74
| 3786 | 10.06 | 222.1 | 3719.48 | -502.23 | -422.2
| 3881 | 7.56 | 233.61 | 3813.36 | -512.1 | -432.8
| 3975 | 10.81 | 229.83 | 3906.14 | -521.46 | -444.51
| 4070 | 12.52 | 213.05 | 3999.2 | -535.84 | -456.94
| 4164 | 13.71 | 214.36 | 4090.75 | -553.58 | -468.79
| 4259 | 14.68 | 226.67 | 4182.87 | -571.13 | -483.9
| 4375 | 11.82 | 226.84 | 4295.77 | -589.35 | -503.26
| 4469 | 12.88 | 213.31 | 4387.61 | -604.7 | -516.04
| 4564 | 13.27 | 217.35 | 4480.15 | -622.21 | -528.47
| 4659 | 10.64 | 214.45 | 4573.08 | -638.12 | -540.05
| 4753 | 11.87 | 227.9 | 4665.29 | -651.76 | -552.13
| 4848 | 11.34 | 224.21 | 4758.35 | -665 | -565.9
| 4942 | 11.21 | 221.83 | 4850.54 | -678.43 | -578.43
| 5037 | 9.4 | 222.19 | 4944 | -691.06 | -589.8
| 5132 | 9.67 | 224.74 | 5037.69 | -702.48 | -600.63
| 5226 | 11.95 | 220.52 | 5130.02 | -715.49 | -612.51
| 5321 | 12.61 | 215.16 | 5222.84 | -731.44 | -624.87
| 5415 | 12 | 214.54 | 5314.68 | -747.88 | -636.32
| 5510 | 11.6 | 219.11 | 5407.68 | -763.43 | -647.95
| 5604 | 12.26 | 216.47 | 5499.65 | -778.79 | -659.84
| 5698 | 11.73 | 222.71 | 5591.6 | -793.83 | -672.26
| 5792 | 11.65 | 219.73 | 5683.65 | -808.15 | -684.8
| 5886 | 9.36 | 212.78 | 5776.07 | -821.88 | -695.01
| 5980 | 10.5 | 222.8 | 5868.67 | -834.59 | -704.97
| 6075 | 12.44 | 219.37 | 5961.77 | -848.86 | -717.34
| 6170 | 9.58 | 223.33 | 6055.01 | -862.52 | -729.26
| 6264 | 9.67 | 214.54 | 6147.69 | -874.71 | -739.1
| 6359 | 12.48 | 224.65 | 6240.92 | -888.59 | -750.85
| 6453 | 10.2 | 223.59 | 6333.08 | -901.85 | -763.72
| 6500 | 11.51 | 254.44 | 6379.28 | -906.12 | -771.12
| 6547 | 15.43 | 280.72 | 6425.02 | -906.22 | -781.79
| 6594 | 17.93 | 297.42 | 6470.07 | -901.72 | -794.37
| 6641 | 18.63 | 306.74 | 6514.7 | -893.9 | -806.81
| 6688 | 19.73 | 312.98 | 6559.1 | -884 | -818.63
| 6736 | 22.19 | 323.7 | 6603.93 | -871.16 | -829.93
| 6783 | 23.86 | 333.37 | 6647.2 | -855.5 | -839.45
| 6831 | 24.35 | 338.47 | 6691.02 | -837.62 | -847.43
| 6878 | 26.59 | 341.63 | 6733.46 | -818.62 | -854.3
| 6925 | 29.36 | 346.99 | 6774.97 | -797.4 | -860.21
| 6972 | 32.92 | 352.26 | 6815.19 | -773.51 | -864.53
| 7020 | 37.49 | 353.93 | 6854.41 | -746.05 | -867.83
| 7067 | 41.53 | 352.53 | 6890.66 | -716.36 | -871.37
| 7114 | 46.06 | 352.7 | 6924.58 | -684.11 | -875.55
| 7161 | 49.26 | 354.11 | 6956.23 | -649.61 | -879.53
| 7208 | 51.99 | 356.31 | 6986.05 | -613.41 | -882.55
| 7255 | 53.75 | 359.56 | 7014.42 | -575.97 | -883.89
| 7303 | 55.72 | 1.84 | 7042.13 | -536.79 | -883.4
| 7350 | 59.77 | 2.46 | 7067.21 | -497.08 | -881.9
| 7397 | 62.89 | 2.81 | 7089.76 | -455.89 | -880
| 7444 | 65.57 | 2.99 | 7110.19 | -413.62 | -877.86
| 7491 | 68.42 | 2.64 | 7128.56 | -370.42 | -875.74
| 7538 | 70.71 | 1.76 | 7144.97 | -326.41 | -874.05
| 7585 | 72.91 | 1.67 | 7159.64 | -281.78 | -872.72
| 7632 | 75.72 | 1.14 | 7172.34 | -236.55 | -871.61
| 7679 | 77.3 | 1.49 | 7183.31 | -190.86 | -870.56
| 7726 | 79.72 | 0 | 7192.67 | -144.81 | -869.96
| 7774 | 83.06 | 358.42 | 7199.85 | -97.36 | -870.62
| 7821 | 86.53 | 358.24 | 7204.12 | -50.58 | -871.98
| 7868 | 88.99 | 358.15 | 7205.95 | -3.65 | -873.46
| 7962 | 88.37 | 358.15 | 7208.12 | 90.28 | -876.5
| 8057 | 90.66 | 359.47 | 7208.92 | 185.25 | -878.47
| 8151 | 90.48 | 358.77 | 7207.99 | 279.23 | -879.91
| 8245 | 89.56 | 358.5 | 7207.95 | 373.2 | -882.15
| 8340 | 89.47 | 359.56 | 7208.76 | 468.18 | -883.76
| 8435 | 90.88 | 0.88 | 7208.47 | 563.18 | -883.39
| 8530 | 91.45 | 1.67 | 7206.54 | 658.13 | -881.28
| 8624 | 91.1 | 0.88 | 7204.44 | 752.09 | -879.19
| 8718 | 91.67 | 0.97 | 7202.17 | 846.05 | -877.67
| 8812 | 91.8 | 0.44 | 7199.33 | 940 | -876.52
| 8907 | 92.02 | 0 | 7196.16 | 1034.94 | -876.15
| 9001 | 92.2 | 359.74 | 7192.7 | 1128.88 | -876.37
| 9096 | 92.51 | 359.56 | 7188.8 | 1223.8 | -876.95
| 9191 | 92.9 | 359.12 | 7184.31 | 1318.68 | -878.04
| 9285 | 91.01 | 359.65 | 7181.11 | 1412.62 | -879.05
| 9380 | 89.34 | 358.77 | 7180.82 | 1507.6 | -880.36
| 9474 | 91.01 | 359.21 | 7180.53 | 1601.59 | -882.01
| 9569 | 90 | 358.24 | 7179.69 | 1696.56 | -884.13
| 9663 | 90.44 | 357.89 | 7179.33 | 1790.5 | -887.3
| 9757 | 90.57 | 357.36 | 7178.5 | 1884.42 | -891.2
| 9852 | 91.06 | 358.33 | 7177.15 | 1979.34 | -894.77
| 9946 | 90.79 | 359.65 | 7175.63 | 2073.31 | -896.42
| 10040 | 90.13 | 0.53 | 7174.88 | 2167.3 | -896.28
| 10135 | 91.23 | 0.26 | 7173.75 | 2262.29 | -895.62
| 10230 | 91.85 | 359.91 | 7171.2 | 2357.26 | -895.48
| 10324 | 91.49 | 0.88 | 7168.46 | 2451.22 | -894.83
| 10419 | 90.22 | 1.05 | 7167.04 | 2546.19 | -893.23
| 10513 | 90.18 | 0.88 | 7166.71 | 2640.18 | -891.65
| 10607 | 89.96 | 0.61 | 7166.6 | 2734.17 | -890.43
| 10702 | 90.22 | 0.44 | 7166.45 | 2829.16 | -889.56
| 10796 | 90.26 | 0.09 | 7166.05 | 2923.16 | -889.12
| 10891 | 90.4 | 359.65 | 7165.51 | 3018.16 | -889.34
| 10985 | 90.44 | 359.38 | 7164.82 | 3112.15 | -890.13
| 11080 | 91.67 | 359.21 | 7163.07 | 3207.13 | -891.3
| 11174 | 90.79 | 359.91 | 7161.05 | 3301.1 | -892.02
| 11269 | 90.13 | 1.76 | 7160.29 | 3396.08 | -890.64
| 11363 | 90 | 1.67 | 7160.18 | 3490.04 | -887.83
| 11458 | 89.96 | 1.49 | 7160.22 | 3585.01 | -885.21
| 11552 | 89.78 | 1.84 | 7160.43 | 3678.97 | -882.48
| 11646 | 88.95 | 1.23 | 7161.47 | 3772.93 | -879.96
| 11740 | 88.86 | 1.41 | 7163.27 | 3866.88 | -877.79
| 11834 | 88.68 | 1.05 | 7165.28 | 3960.84 | -875.78
| 11928 | 88.64 | 358.94 | 7167.48 | 4054.81 | -875.78
| 12022 | 89.12 | 359.3 | 7169.32 | 4148.78 | -877.23
| 12117 | 88.81 | 358.59 | 7171.04 | 4243.75 | -878.98
| 12211 | 89.3 | 358.24 | 7172.59 | 4337.7 | -881.58
| 12305 | 89.56 | 357.27 | 7173.52 | 4431.62 | -885.26
| 12399 | 90.13 | 357.71 | 7173.78 | 4525.53 | -889.37
| 12494 | 90.44 | 359.03 | 7173.3 | 4620.49 | -892.08
| 12588 | 90.13 | 1.23 | 7172.84 | 4714.48 | -891.86
| 12683 | 90.09 | 0.97 | 7172.65 | 4809.46 | -890.04
| 12777 | 90.22 | 0.44 | 7172.4 | 4903.45 | -888.88
| 12872 | 90.35 | 0.17 | 7171.93 | 4998.45 | -888.38
| 12967 | 90.13 | 359.82 | 7171.53 | 5093.45 | -888.39
| 13061 | 90 | 0.09 | 7171.42 | 5187.45 | -888.46
| 13155 | 89.47 | 0.17 | 7171.86 | 5281.45 | -888.25
| 13250 | 88.77 | 0 | 7173.32 | 5376.44 | -888.11
| 13344 | 88.51 | 0.09 | 7175.55 | 5470.41 | -888.03
| 13438 | 88.55 | 359.82 | 7177.96 | 5564.38 | -888.11
| 13533 | 88.11 | 359.74 | 7180.73 | 5659.34 | -888.47
| 13627 | 88.99 | 1.93 | 7183.11 | 5753.29 | -887.1
| 13722 | 90.18 | 0.88 | 7183.79 | 5848.26 | -884.77
| 13816 | 89.69 | 0.97 | 7183.9 | 5942.24 | -883.25
| 13910 | 89.52 | 0.61 | 7184.55 | 6036.23 | -881.96
| 14005 | 89.43 | 0.53 | 7185.42 | 6131.22 | -881.01
| 14100 | 89.17 | 0.44 | 7186.58 | 6226.21 | -880.21
| 14194 | 89.03 | 0.7 | 7188.06 | 6320.2 | -879.27
| 14289 | 90.04 | 359.56 | 7188.83 | 6415.19 | -879.06
| 14383 | 89.82 | 359.21 | 7188.94 | 6509.19 | -880.07
| 14478 | 89.6 | 359.3 | 7189.42 | 6604.18 | -881.3
| 14572 | 89.34 | 359.3 | 7190.29 | 6698.16 | -882.45
| 14639 | 89.34 | 359.3 | 7191.06 | 6765.16 | -883.27

## Lookup (hidden)
North Reference | RetunValue | Grid Type | ReturnValue | Deviation Indicator | ReturnValue
| 2 |  | 0 |  | 4
True |  | SPCS-Colorado Central-NAD27 |  | Directional
Grid |  | SPCS-Colorado Central-NAD83 |  | High Angle
|  | SPCS-Colorado North-NAD27 |  | Horizontal
SPCS-Colorado North-NAD83
SPCS-Colorado South-NAD27
SPCS-Colorado South-NAD83
UTM-Zone 12 NAD27
UTM-Zone 12 NAD83
UTM-Zone 13 NAD27
UTM-Zone 13 NAD83