## Data
Header Information | measured depth (ft) | inclination (°) | azimuth (°) | true vertical depth (ft) | northing +N/-S (ft) | easting +E/-W (ft)
Operator Name | 97 | 0.46 | 314.27 | 97 | 0.27 | -0.28
CRESTONE PEAK RESOURCES OPERATING LLC | 137 | 0.81 | 293.61 | 137 | 0.5 | -0.65
Operator Number | 168 | 2.1 | 298.62 | 167.99 | 0.86 | -1.35
10633 | 200 | 3.36 | 299.94 | 199.95 | 1.61 | -2.68
Well Name and Number | 231 | 5 | 298.8 | 230.87 | 2.71 | -4.65
DAVIS 1L-9H-G266 | 325 | 8.95 | 299.77 | 324.15 | 8.32 | -14.59
API Number (if available) | 393 | 10.86 | 296.4 | 391.14 | 13.79 | -24.92
| 488 | 12.04 | 287.62 | 484.25 | 20.77 | -42.38
Location: QQ SEC TWP RGE | 582 | 12.12 | 277.64 | 576.18 | 25.05 | -61.51
S4-T2N-R66W | 677 | 14.75 | 269.43 | 668.58 | 26.26 | -83.49
Citing Type: Planned or Actual | 771 | 16.54 | 258.6 | 759.11 | 23.49 | -108.58
ACTUAL | 866 | 17.69 | 251.02 | 849.92 | 16.12 | -135.49
Deviation Indicator | 960 | 17.5 | 250.81 | 939.52 | 6.83 | -162.34
Horizontal | 1055 | 20.02 | 249.71 | 1029.46 | -3.5 | -191.09
North Reference | 1149 | 25.31 | 252.18 | 1116.18 | -15.24 | -225.34
True | 1244 | 24.35 | 251.45 | 1202.39 | -27.69 | -263.24
Grid Type | 1338 | 25.29 | 249.49 | 1287.71 | -40.89 | -300.42
#VALUE! | 1433 | 27.95 | 254.55 | 1372.64 | -53.93 | -340.89
| 1527 | 29.66 | 257.74 | 1455.01 | -64.74 | -384.86
| 1621 | 32.19 | 259.15 | 1535.65 | -74.39 | -432.19
| 1715 | 30.4 | 258.75 | 1615.97 | -83.75 | -480.11
| 1810 | 29.9 | 255.51 | 1698.12 | -94.36 | -526.61
| 1904 | 29.22 | 252.86 | 1779.89 | -106.99 | -571.22
| 1999 | 28.18 | 252.51 | 1863.22 | -120.56 | -614.78
| 2093 | 28.42 | 255.25 | 1945.98 | -132.93 | -657.58
| 2205 | 29.44 | 256.4 | 2044.01 | -146.19 | -710.11
| 2337 | 28.17 | 253.39 | 2159.68 | -162.72 | -771.5
| 2369 | 27.99 | 253.65 | 2187.91 | -167 | -785.95
| 2463 | 29 | 256.11 | 2270.53 | -178.68 | -829.23
| 2558 | 30.89 | 259.36 | 2352.85 | -188.71 | -875.56
| 2652 | 31.99 | 261.12 | 2433.05 | -197.01 | -923.88
| 2747 | 29.71 | 260.24 | 2514.6 | -204.88 | -971.95
| 2841 | 31.51 | 260.33 | 2595.5 | -212.96 | -1019.13
| 2936 | 29.36 | 259.72 | 2677.4 | -221.29 | -1066.52
| 3030 | 31.03 | 260.33 | 2758.65 | -229.47 | -1113.08
| 3125 | 30.76 | 259.98 | 2840.17 | -237.81 | -1161.14
| 3219 | 29.84 | 259.72 | 2921.32 | -246.16 | -1207.83
| 3314 | 32.26 | 259.1 | 3002.71 | -255.18 | -1255.98
| 3409 | 31.25 | 258.66 | 3083.48 | -264.82 | -1305.04
| 3503 | 29.18 | 258.05 | 3164.71 | -274.36 | -1351.37
| 3598 | 30.54 | 257.69 | 3247.1 | -284.3 | -1397.61
| 3692 | 32.61 | 258.57 | 3327.18 | -294.41 | -1445.78
| 3787 | 31.25 | 254.97 | 3407.81 | -305.88 | -1494.68
| 3881 | 29.14 | 251.28 | 3489.06 | -319.55 | -1539.91
| 3976 | 30.15 | 248.2 | 3571.62 | -335.83 | -1583.97
| 4070 | 31.51 | 246 | 3652.34 | -354.59 | -1628.33
| 4165 | 29.09 | 244.6 | 3734.36 | -374.6 | -1671.88
| 4259 | 27.55 | 246.88 | 3817.11 | -392.94 | -1712.52
| 4377 | 28.48 | 248.47 | 3921.28 | -413.98 | -1763.79
| 4471 | 29.44 | 251.45 | 4003.53 | -429.55 | -1806.54
| 4566 | 32.52 | 252.95 | 4084.97 | -444.47 | -1853.1
| 4661 | 35.99 | 251.81 | 4163.48 | -460.68 | -1904.05
| 4755 | 34.89 | 251.72 | 4240.06 | -477.73 | -1955.82
| 4850 | 32.12 | 250.84 | 4319.27 | -494.55 | -2005.48
| 4944 | 28.35 | 249.34 | 4400.47 | -510.63 | -2049.99
| 5039 | 30.23 | 249.08 | 4483.32 | -527.13 | -2093.43
| 5133 | 27.55 | 247.59 | 4565.62 | -543.87 | -2135.64
| 5228 | 26.76 | 248.64 | 4650.15 | -560.03 | -2175.87
| 5323 | 30.59 | 248.73 | 4733.48 | -576.6 | -2218.33
| 5417 | 31.25 | 248.29 | 4814.12 | -594.29 | -2263.27
| 5512 | 32.04 | 246.27 | 4895 | -613.55 | -2309.24
| 5606 | 33.22 | 249.34 | 4974.16 | -632.67 | -2356.16
| 5700 | 34.63 | 249.26 | 5052.16 | -651.22 | -2405.24
| 5794 | 33.44 | 248.99 | 5130.06 | -669.96 | -2454.39
| 5888 | 31.6 | 248.11 | 5209.32 | -688.43 | -2501.43
| 5983 | 28.87 | 248.03 | 5291.38 | -706.29 | -2545.8
| 6077 | 28.83 | 248.38 | 5373.72 | -723.13 | -2587.91
| 6172 | 28.52 | 251.28 | 5457.07 | -738.85 | -2630.69
| 6266 | 29.18 | 251.54 | 5539.4 | -753.31 | -2673.68
| 6360 | 30.1 | 252.51 | 5621.1 | -767.65 | -2717.9
| 6455 | 31.16 | 249.96 | 5702.85 | -783.23 | -2763.71
| 6549 | 29.84 | 251.1 | 5783.84 | -799.14 | -2808.69
| 6643 | 30.94 | 249.7 | 5864.93 | -815.1 | -2853.48
| 6738 | 31.33 | 249.26 | 5946.24 | -832.32 | -2899.48
| 6832 | 29.58 | 248.2 | 6027.27 | -849.59 | -2943.88
| 6927 | 30.5 | 247.41 | 6109.51 | -867.56 | -2987.91
| 7022 | 29.18 | 251.54 | 6191.92 | -884.16 | -3032.14
| 7116 | 30.41 | 254.88 | 6273.5 | -897.62 | -3076.85
| 7210 | 31.47 | 259.45 | 6354.13 | -908.32 | -3123.95
| 7304 | 29.97 | 260.95 | 6434.94 | -916.51 | -3171.26
| 7351 | 32.61 | 270.88 | 6475.13 | -918.16 | -3195.54
| 7399 | 37.05 | 277.56 | 6514.53 | -916.06 | -3222.83
| 7446 | 39.38 | 283.71 | 6551.47 | -910.66 | -3251.36
| 7493 | 40.91 | 289.25 | 6587.41 | -902.05 | -3280.39
| 7540 | 41.48 | 293.29 | 6622.78 | -890.82 | -3309.22
| 7587 | 43.07 | 295.49 | 6657.56 | -877.76 | -3338.01
| 7634 | 43.24 | 298.91 | 6691.85 | -863.07 | -3366.59
| 7681 | 43.59 | 303.75 | 6726 | -846.28 | -3394.16
| 7728 | 44.25 | 310.16 | 6759.87 | -826.69 | -3420.18
| 7776 | 43.81 | 312.63 | 6794.39 | -804.63 | -3445.2
| 7823 | 44.21 | 315.53 | 6828.19 | -781.92 | -3468.66
| 7870 | 44.78 | 319.57 | 6861.73 | -757.62 | -3490.87
| 7917 | 46.71 | 325.19 | 6894.54 | -730.96 | -3511.38
| 7964 | 49.53 | 329.76 | 6925.92 | -701.46 | -3530.16
| 8011 | 51.37 | 335.13 | 6955.86 | -669.34 | -3546.89
| 8059 | 52.95 | 339.26 | 6985.31 | -634.41 | -3561.57
| 8106 | 54.27 | 340.57 | 7013.2 | -598.87 | -3574.56
| 8153 | 56.82 | 343.21 | 7039.79 | -562.04 | -3586.59
| 8200 | 58.4 | 344.62 | 7064.96 | -523.91 | -3597.58
| 8247 | 60.73 | 346.73 | 7088.77 | -484.65 | -3607.6
| 8294 | 63.94 | 348.05 | 7110.59 | -444.03 | -3616.67
| 8342 | 66.05 | 349.36 | 7130.88 | -401.38 | -3625.19
| 8389 | 68.95 | 351.91 | 7148.87 | -358.54 | -3632.24
| 8437 | 70.8 | 354.02 | 7165.39 | -313.82 | -3637.76
| 8484 | 72.95 | 355.96 | 7180.01 | -269.32 | -3641.65
| 8531 | 75.67 | 358.24 | 7192.72 | -224.14 | -3643.94
| 8578 | 78.97 | 0.17 | 7203.03 | -178.3 | -3644.57
| 8626 | 82.05 | 0.88 | 7210.95 | -130.96 | -3644.13
| 8673 | 86.88 | 2.02 | 7215.48 | -84.21 | -3642.95
| 8720 | 92.07 | 3.87 | 7215.91 | -37.3 | -3640.53
| 8814 | 91.98 | 4.31 | 7212.59 | 56.41 | -3633.83
| 8909 | 90.09 | 3.95 | 7210.87 | 151.14 | -3626.99
| 9003 | 90.35 | 3.78 | 7210.51 | 244.92 | -3620.66
| 9098 | 89.91 | 3.34 | 7210.3 | 339.74 | -3614.76
| 9192 | 89.6 | 0.88 | 7210.7 | 433.67 | -3611.3
| 9287 | 89.6 | 1.58 | 7211.36 | 528.64 | -3609.26
| 9381 | 89.82 | 0.35 | 7211.84 | 622.63 | -3607.68
| 9476 | 90.97 | 0.26 | 7211.18 | 717.62 | -3607.17
| 9571 | 91.76 | 0 | 7208.92 | 812.59 | -3606.95
| 9665 | 91.49 | 359.21 | 7206.25 | 906.55 | -3607.6
| 9760 | 92.33 | 358.59 | 7203.09 | 1001.48 | -3609.42
| 9854 | 92.55 | 358.94 | 7199.09 | 1095.37 | -3611.45
| 9948 | 93.16 | 358.07 | 7194.4 | 1189.22 | -3613.9
| 10042 | 92.64 | 357.8 | 7189.65 | 1283.04 | -3617.28
| 10136 | 92.51 | 357.71 | 7185.42 | 1376.88 | -3620.96
| 10231 | 91.45 | 359.12 | 7182.14 | 1471.78 | -3623.58
| 10326 | 91.32 | 359.56 | 7179.85 | 1566.74 | -3624.68
| 10421 | 89.78 | 0.26 | 7178.93 | 1661.74 | -3624.83
| 10515 | 90 | 0.44 | 7179.11 | 1755.73 | -3624.25
| 10609 | 89.91 | 0.53 | 7179.19 | 1849.73 | -3623.46
| 10704 | 89.87 | 0.26 | 7179.37 | 1944.73 | -3622.8
| 10798 | 90.09 | 0.44 | 7179.4 | 2038.73 | -3622.23
| 10892 | 89.52 | 0.61 | 7179.72 | 2132.72 | -3621.37
| 10987 | 90.09 | 0.79 | 7180.05 | 2227.71 | -3620.21
| 11081 | 89.69 | 1.05 | 7180.23 | 2321.7 | -3618.7
| 11176 | 90.04 | 359.65 | 7180.45 | 2416.7 | -3618.12
| 11270 | 90.13 | 359.82 | 7180.31 | 2510.7 | -3618.55
| 11365 | 89.91 | 0 | 7180.28 | 2605.7 | -3618.7
| 11459 | 90.13 | 0.17 | 7180.25 | 2699.7 | -3618.56
| 11553 | 89.78 | 0.44 | 7180.32 | 2793.69 | -3618.06
| 11648 | 89.91 | 0.53 | 7180.58 | 2888.69 | -3617.26
| 11742 | 90.26 | 0.44 | 7180.44 | 2982.69 | -3616.46
| 11836 | 90.75 | 0.26 | 7179.61 | 3076.68 | -3615.89
| 11930 | 90.79 | 359.91 | 7178.34 | 3170.67 | -3615.75
| 12024 | 91.27 | 359.47 | 7176.66 | 3264.65 | -3616.26
| 12119 | 91.32 | 359.3 | 7174.51 | 3359.63 | -3617.28
| 12213 | 91.23 | 359.3 | 7172.42 | 3453.59 | -3618.42
| 12307 | 91.98 | 358.94 | 7169.78 | 3547.55 | -3619.87
| 12401 | 91.32 | 359.56 | 7167.08 | 3641.5 | -3621.1
| 12495 | 90.18 | 358.86 | 7165.85 | 3735.48 | -3622.39
| 12590 | 88.59 | 357.89 | 7166.87 | 3830.43 | -3625.09
| 12685 | 88.77 | 357.8 | 7169.05 | 3925.34 | -3628.66
| 12779 | 90.62 | 0 | 7169.56 | 4019.31 | -3630.46
| 12874 | 89.78 | 1.05 | 7169.22 | 4114.3 | -3629.59
| 12968 | 90.57 | 0.88 | 7168.94 | 4208.29 | -3628.01
| 13063 | 88.15 | 0.53 | 7170 | 4303.27 | -3626.84
| 13157 | 88.37 | 0.09 | 7172.85 | 4397.22 | -3626.33
| 13251 | 88.42 | 0.09 | 7175.48 | 4491.19 | -3626.18
| 13346 | 88.55 | 359.91 | 7178 | 4586.15 | -3626.18
| 13440 | 88.42 | 359.38 | 7180.48 | 4680.12 | -3626.77
| 13535 | 89.21 | 0.53 | 7182.45 | 4775.1 | -3626.84
| 13629 | 89.08 | 0.44 | 7183.85 | 4869.08 | -3626.04
| 13724 | 90.79 | 0.09 | 7183.96 | 4964.08 | -3625.61
| 13818 | 90.97 | 0.09 | 7182.51 | 5058.07 | -3625.46
| 13912 | 91.23 | 359.65 | 7180.71 | 5152.05 | -3625.67
| 14007 | 90.57 | 359.38 | 7179.22 | 5247.03 | -3626.48
| 14102 | 90.44 | 358.77 | 7178.38 | 5342.02 | -3628.01
| 14196 | 90.53 | 358.42 | 7177.58 | 5435.98 | -3630.31
| 14291 | 89.82 | 359.12 | 7177.29 | 5530.96 | -3632.35
| 14386 | 89.65 | 358.86 | 7177.73 | 5625.94 | -3634.03
| 14479 | 89.82 | 0.17 | 7178.16 | 5718.94 | -3634.81
| 14574 | 90.44 | 359.74 | 7177.95 | 5813.94 | -3634.89
| 14668 | 90.66 | 0.88 | 7177.04 | 5907.93 | -3634.38
| 14763 | 90.57 | 359.03 | 7176.02 | 6002.92 | -3634.46
| 14857 | 92.29 | 0.53 | 7173.68 | 6096.88 | -3634.82
| 14952 | 91.36 | 1.93 | 7170.65 | 6191.81 | -3632.78
| 15047 | 91.8 | 1.58 | 7168.03 | 6286.73 | -3629.87
| 15141 | 90.53 | 2.28 | 7166.12 | 6380.65 | -3626.7
| 15235 | 89.03 | 1.58 | 7166.48 | 6474.6 | -3623.54
| 15330 | 88.64 | 1.41 | 7168.42 | 6569.54 | -3621.06
| 15424 | 88.37 | 1.05 | 7170.87 | 6663.49 | -3619.04
| 15446 | 88.68 | 0.79 | 7171.43 | 6685.48 | -3618.69
| 15506 | 88.68 | 0.79 | 7172.82 | 6745.46 | -3617.86

## Lookup (hidden)
North Reference | RetunValue | Grid Type | ReturnValue | Deviation Indicator | ReturnValue
| 2 |  | 0 |  | 4
True |  | SPCS-Colorado Central-NAD27 |  | Directional
Grid |  | SPCS-Colorado Central-NAD83 |  | High Angle
|  | SPCS-Colorado North-NAD27 |  | Horizontal
SPCS-Colorado North-NAD83
SPCS-Colorado South-NAD27
SPCS-Colorado South-NAD83
UTM-Zone 12 NAD27
UTM-Zone 12 NAD83
UTM-Zone 13 NAD27
UTM-Zone 13 NAD83