## Data
Header Information | measured depth (ft) | inclination (°) | azimuth (°) | true vertical depth (ft) | northing +N/-S (ft) | easting +E/-W (ft)
Operator Name | 102 | 0.56 | 358.94 | 102 | 0.5 | -0.01
CRESTONE PEAK RESOURCES OPERATING LLC | 134 | 0.48 | 333.8 | 134 | 0.77 | -0.07
Operator Number | 165 | 0.56 | 319.9 | 165 | 1.01 | -0.23
10633 | 197 | 0.78 | 293.96 | 196.99 | 1.22 | -0.53
Well Name and Number | 228 | 1.34 | 289.48 | 227.99 | 1.42 | -1.06
DAVIS 1M-9H-G266 | 323 | 3.36 | 282.62 | 322.9 | 2.4 | -4.82
API Number (if available) | 417 | 5.24 | 280.77 | 416.63 | 3.8 | -11.73
| 485 | 6.6 | 272.36 | 484.27 | 4.55 | -18.69
Location: QQ SEC TWP RGE | 579 | 8.2 | 270.16 | 577.49 | 4.79 | -30.79
S4-T2N-R66W | 674 | 9.48 | 266.9 | 671.36 | 4.38 | -45.38
Citing Type: Planned or Actual | 768 | 10.4 | 259.05 | 763.95 | 2.35 | -61.44
ACTUAL | 863 | 9.23 | 257.91 | 857.56 | -0.87 | -77.3
Deviation Indicator | 957 | 9.53 | 264.97 | 950.3 | -3.13 | -92.43
Horizontal | 1051 | 11.73 | 269.14 | 1042.69 | -3.96 | -109.74
North Reference | 1146 | 14.17 | 269.47 | 1135.26 | -4.21 | -131.02
True | 1240 | 16.51 | 268.11 | 1225.91 | -4.76 | -155.88
Grid Type | 1334 | 19.42 | 267.5 | 1315.31 | -5.88 | -184.85
#VALUE! | 1429 | 22.57 | 267.23 | 1404 | -7.45 | -218.85
| 1523 | 24.28 | 266.19 | 1490.25 | -9.61 | -256.15
| 1618 | 25.73 | 264.9 | 1576.34 | -12.74 | -296.18
| 1712 | 25.67 | 263.05 | 1661.04 | -17.02 | -336.71
| 1806 | 25.28 | 262 | 1745.9 | -22.27 | -376.8
| 1900 | 25.56 | 261.12 | 1830.8 | -28.2 | -416.71
| 1995 | 28.66 | 263.4 | 1915.36 | -33.98 | -459.6
| 2089 | 31.24 | 264.88 | 1996.8 | -38.75 | -506.28
| 2184 | 31.06 | 264.84 | 2078.1 | -43.15 | -555.23
| 2317 | 27.73 | 263.07 | 2193.97 | -49.97 | -620.13
| 2364 | 26.9 | 260.87 | 2235.73 | -52.98 | -641.49
| 2459 | 32.17 | 255.16 | 2318.37 | -62.87 | -687.19
| 2553 | 33.05 | 251.82 | 2397.56 | -77.28 | -735.74
| 2647 | 32.17 | 248.56 | 2476.74 | -94.43 | -783.39
| 2742 | 30.72 | 248.04 | 2557.79 | -112.75 | -829.44
| 2836 | 32.12 | 246.37 | 2638.01 | -131.74 | -874.6
| 2931 | 30.54 | 245.58 | 2719.15 | -151.85 | -919.72
| 3026 | 33.14 | 248.83 | 2799.85 | -171.21 | -965.92
| 3120 | 32.3 | 248.04 | 2878.94 | -189.88 | -1013.18
| 3214 | 31.03 | 247.42 | 2958.94 | -208.58 | -1058.84
| 3309 | 31.6 | 250.94 | 3040.11 | -226.11 | -1104.98
| 3404 | 30.63 | 249.62 | 3121.44 | -242.66 | -1151.19
| 3498 | 28.61 | 247.51 | 3203.16 | -259.61 | -1194.44
| 3593 | 30.19 | 249.97 | 3285.92 | -276.5 | -1237.9
| 3687 | 30.54 | 252.52 | 3367.03 | -291.77 | -1282.89
| 3782 | 30.1 | 251.99 | 3449.04 | -306.38 | -1328.57
| 3877 | 30.98 | 253.75 | 3530.86 | -320.59 | -1374.7
| 3971 | 28.48 | 253.31 | 3612.48 | -333.8 | -1419.4
| 4066 | 30.81 | 249.79 | 3695.05 | -348.71 | -1463.93
| 4160 | 31.69 | 250.76 | 3775.41 | -365.16 | -1509.84
| 4255 | 32.34 | 251.38 | 3855.96 | -381.5 | -1557.48
| 4372 | 27.69 | 250.32 | 3957.24 | -400.66 | -1612.76
| 4466 | 29.4 | 252.08 | 4039.81 | -415.11 | -1655.28
| 4561 | 32.87 | 252.78 | 4121.12 | -429.92 | -1702.11
| 4656 | 33.35 | 251.73 | 4200.69 | -445.74 | -1751.53
| 4750 | 31.86 | 252.61 | 4279.88 | -461.26 | -1799.74
| 4845 | 30.15 | 251.99 | 4361.3 | -476.13 | -1846.36
| 4939 | 32.17 | 251.99 | 4441.73 | -491.17 | -1892.61
| 5034 | 32.26 | 251.73 | 4522.11 | -506.93 | -1940.74
| 5128 | 33.75 | 252.78 | 4600.94 | -522.53 | -1989.51
| 5223 | 31.99 | 252.61 | 4680.73 | -537.86 | -2038.73
| 5318 | 30.41 | 251.99 | 4761.98 | -552.82 | -2085.62
| 5412 | 26.94 | 250.41 | 4844.44 | -567.32 | -2128.32
| 5506 | 27.64 | 249.71 | 4927.98 | -582.02 | -2168.83
| 5601 | 29.09 | 247.86 | 5011.57 | -598.37 | -2210.89
| 5695 | 30.41 | 250.15 | 5093.19 | -615.06 | -2254.44
| 5789 | 30.54 | 252.52 | 5174.2 | -630.31 | -2299.6
| 5883 | 31.55 | 254.54 | 5254.74 | -644.04 | -2346.08
| 5978 | 32.39 | 254.19 | 5335.33 | -657.6 | -2394.52
| 6072 | 32.3 | 254.19 | 5414.74 | -671.3 | -2442.91
| 6166 | 30.59 | 254.01 | 5494.94 | -684.73 | -2490.07
| 6261 | 26.76 | 253.22 | 5578.27 | -697.57 | -2533.8
| 6355 | 27.55 | 250.41 | 5661.91 | -710.97 | -2574.54
| 6450 | 25.53 | 250.76 | 5746.9 | -725.08 | -2614.57
| 6544 | 26.06 | 250.32 | 5831.53 | -738.71 | -2653.14
| 6638 | 31.07 | 250.41 | 5914.06 | -753.81 | -2695.46
| 6733 | 30.72 | 249.18 | 5995.58 | -770.65 | -2741.23
| 6827 | 30.67 | 252.34 | 6076.42 | -786.46 | -2786.52
| 6922 | 31.95 | 249.62 | 6157.59 | -802.56 | -2833.18
| 7017 | 33.14 | 250.85 | 6237.67 | -819.84 | -2881.27
| 7111 | 31.42 | 253.4 | 6317.14 | -835.27 | -2929.03
| 7205 | 30.63 | 252.08 | 6397.69 | -849.64 | -2975.3
| 7299 | 30.67 | 249.44 | 6478.56 | -865.42 | -3020.53
| 7394 | 31.86 | 252.34 | 6559.77 | -881.54 | -3067.11
| 7488 | 31.69 | 260.78 | 6639.72 | -893.03 | -3115.15
| 7535 | 33.05 | 272.21 | 6679.46 | -894.51 | -3140.17
| 7582 | 35.2 | 283.28 | 6718.4 | -890.9 | -3166.19
| 7629 | 35.51 | 291.89 | 6756.76 | -882.7 | -3192.05
| 7676 | 36.83 | 295.94 | 6794.7 | -871.45 | -3217.39
| 7723 | 39.68 | 302.35 | 6831.62 | -857.25 | -3242.75
| 7771 | 42.14 | 308.59 | 6867.91 | -838.99 | -3268.29
| 7818 | 45.26 | 313.43 | 6901.89 | -817.67 | -3292.75
| 7865 | 46.27 | 315.89 | 6934.68 | -794 | -3316.7
| 7912 | 46.49 | 321.25 | 6967.12 | -768.51 | -3339.19
| 7959 | 48.38 | 326.35 | 6998.92 | -740.58 | -3359.61
| 8006 | 47.55 | 328.1 | 7030.39 | -711.23 | -3378.51
| 8053 | 47.51 | 330.3 | 7062.13 | -681.45 | -3396.26
| 8100 | 49.75 | 333.91 | 7093.2 | -650.28 | -3412.73
| 8148 | 52.12 | 336.01 | 7123.45 | -616.52 | -3428.49
| 8195 | 52.52 | 337.86 | 7152.18 | -582.3 | -3443.07
| 8242 | 54.49 | 340.76 | 7180.13 | -546.95 | -3456.4
| 8289 | 56.69 | 341.82 | 7206.69 | -510.23 | -3468.83
| 8337 | 58.23 | 342.78 | 7232.51 | -471.68 | -3481.13
| 8384 | 59.24 | 343.75 | 7256.9 | -433.21 | -3492.7
| 8432 | 61.39 | 344.1 | 7280.67 | -393.14 | -3504.24
| 8479 | 64.29 | 346.03 | 7302.13 | -352.74 | -3515.01
| 8526 | 68.16 | 350.08 | 7321.08 | -310.68 | -3523.89
| 8573 | 72.11 | 352.27 | 7337.05 | -267.01 | -3530.65
| 8621 | 74.44 | 352.27 | 7350.86 | -221.46 | -3536.84
| 8668 | 74.71 | 353.15 | 7363.36 | -176.52 | -3542.59
| 8715 | 77.34 | 354.38 | 7374.71 | -131.18 | -3547.54
| 8762 | 78.22 | 356.23 | 7384.66 | -85.4 | -3551.29
| 8809 | 79.1 | 357.64 | 7393.9 | -39.39 | -3553.76
| 8856 | 80.9 | 357.28 | 7402.06 | 6.85 | -3555.81
| 8904 | 83.15 | 359.04 | 7408.72 | 54.36 | -3557.33
| 8951 | 87.72 | 1.33 | 7412.46 | 101.19 | -3557.18
| 8998 | 88.55 | 0.18 | 7413.99 | 148.16 | -3556.56
| 9093 | 88.64 | 0.01 | 7416.32 | 243.13 | -3556.4
| 9187 | 88.11 | 359.57 | 7418.99 | 337.09 | -3556.75
| 9282 | 88.24 | 359.75 | 7422.01 | 432.04 | -3557.31
| 9376 | 88.2 | 359.66 | 7424.93 | 526 | -3557.79
| 9471 | 88.77 | 0.54 | 7427.44 | 620.96 | -3557.63
| 9566 | 90.62 | 358.69 | 7427.95 | 715.95 | -3558.27
| 9660 | 91.32 | 358.87 | 7426.36 | 809.91 | -3560.27
| 9755 | 91.45 | 359.57 | 7424.06 | 904.88 | -3561.56
| 9849 | 91.23 | 357.37 | 7421.86 | 998.81 | -3564.07
| 9943 | 91.23 | 357.55 | 7419.85 | 1092.7 | -3568.23
| 10037 | 90.7 | 358.08 | 7418.26 | 1186.62 | -3571.82
| 10131 | 90 | 358.08 | 7417.69 | 1280.56 | -3574.97
| 10226 | 91.27 | 357.64 | 7416.64 | 1375.49 | -3578.51
| 10321 | 91.06 | 357.2 | 7414.7 | 1470.37 | -3582.79
| 10416 | 91.1 | 358.34 | 7412.91 | 1565.28 | -3586.49
| 10510 | 90.57 | 358.16 | 7411.54 | 1659.23 | -3589.36
| 10604 | 91.89 | 359.04 | 7409.53 | 1753.17 | -3591.65
| 10699 | 91.36 | 0.01 | 7406.83 | 1848.13 | -3592.44
| 10793 | 92.29 | 0.45 | 7403.84 | 1942.08 | -3592.06
| 10887 | 92.46 | 1.06 | 7399.94 | 2035.99 | -3590.82
| 10982 | 92.64 | 0.54 | 7395.72 | 2130.89 | -3589.5
| 11076 | 90.79 | 0.8 | 7392.9 | 2224.83 | -3588.4
| 11171 | 90.97 | 0.62 | 7391.44 | 2319.82 | -3587.22
| 11265 | 91.71 | 1.33 | 7389.25 | 2413.78 | -3585.63
| 11360 | 90.31 | 359.83 | 7387.57 | 2508.75 | -3584.66
| 11454 | 90.09 | 359.48 | 7387.24 | 2602.75 | -3585.23
| 11548 | 90.13 | 359.75 | 7387.06 | 2696.75 | -3585.86
| 11643 | 89.74 | 359.57 | 7387.17 | 2791.74 | -3586.43
| 11737 | 89.43 | 358.95 | 7387.85 | 2885.73 | -3587.64
| 11831 | 89.65 | 358.69 | 7388.61 | 2979.71 | -3589.57
| 11925 | 90.7 | 0.1 | 7388.32 | 3073.7 | -3590.57
| 12019 | 90.66 | 358.78 | 7387.2 | 3167.69 | -3591.49
| 12114 | 90.44 | 357.72 | 7386.29 | 3262.64 | -3594.39
| 12208 | 90.22 | 359.13 | 7385.75 | 3356.6 | -3596.97
| 12302 | 88.95 | 0.01 | 7386.43 | 3450.59 | -3597.68
| 12396 | 90.09 | 0.36 | 7387.22 | 3544.58 | -3597.37
| 12490 | 89.03 | 359.31 | 7387.94 | 3638.58 | -3597.64
| 12585 | 89.87 | 359.92 | 7388.85 | 3733.57 | -3598.28
| 12680 | 89.34 | 358.78 | 7389.51 | 3828.56 | -3599.36
| 12774 | 89.17 | 358.08 | 7390.73 | 3922.52 | -3601.93
| 12869 | 89.08 | 357.46 | 7392.18 | 4017.43 | -3605.63
| 12963 | 90 | 358.69 | 7392.93 | 4111.37 | -3608.79
| 13058 | 89.87 | 359.75 | 7393.04 | 4206.36 | -3610.08
| 13152 | 90.66 | 0.54 | 7392.61 | 4300.36 | -3609.84
| 13246 | 91.54 | 0.01 | 7390.8 | 4394.34 | -3609.39
| 13341 | 92.07 | 0.36 | 7387.81 | 4489.29 | -3609.09
| 13435 | 90.09 | 359.92 | 7386.04 | 4583.27 | -3608.86
| 13530 | 90.26 | 359.31 | 7385.75 | 4678.27 | -3609.49
| 13624 | 90.7 | 1.42 | 7384.96 | 4772.26 | -3608.9
| 13718 | 91.58 | 1.15 | 7383.09 | 4866.21 | -3606.79
| 13813 | 89.78 | 1.59 | 7381.96 | 4961.18 | -3604.52
| 13907 | 90.04 | 0.71 | 7382.11 | 5055.16 | -3602.63
| 14002 | 89.25 | 1.59 | 7382.7 | 5150.13 | -3600.72
| 14097 | 89.03 | 0.71 | 7384.13 | 5245.1 | -3598.82
| 14191 | 88.73 | 1.24 | 7385.96 | 5339.07 | -3597.22
| 14286 | 88.55 | 0.98 | 7388.22 | 5434.03 | -3595.38
| 14380 | 88.37 | 2.12 | 7390.74 | 5527.96 | -3592.84
| 14474 | 89.56 | 0.98 | 7392.44 | 5621.9 | -3590.29
| 14569 | 91.32 | 1.59 | 7391.71 | 5716.87 | -3588.16
| 14663 | 92.24 | 0.8 | 7388.79 | 5810.8 | -3586.2
| 14758 | 91.76 | 359.75 | 7385.48 | 5905.74 | -3585.75
| 14852 | 92.59 | 0.01 | 7381.91 | 5999.68 | -3585.95
| 14947 | 90.66 | 358.16 | 7379.22 | 6094.62 | -3587.46
| 15042 | 91.41 | 357.81 | 7377.5 | 6189.54 | -3590.8
| 15136 | 91.32 | 357.2 | 7375.26 | 6283.43 | -3594.89
| 15230 | 89.47 | 358.6 | 7374.61 | 6377.35 | -3598.34
| 15325 | 88.86 | 357.02 | 7376 | 6472.27 | -3601.97
| 15419 | 88.95 | 356.49 | 7377.79 | 6566.1 | -3607.29
| 15513 | 88.59 | 356.32 | 7379.81 | 6659.9 | -3613.18
| 15552 | 88.59 | 355.44 | 7380.77 | 6698.78 | -3615.98
| 15612 | 88.59 | 355.44 | 7382.25 | 6758.57 | -3620.75

## Lookup (hidden)
North Reference | RetunValue | Grid Type | ReturnValue | Deviation Indicator | ReturnValue
| 2 |  | 0 |  | 4
True |  | SPCS-Colorado Central-NAD27 |  | Directional
Grid |  | SPCS-Colorado Central-NAD83 |  | High Angle
|  | SPCS-Colorado North-NAD27 |  | Horizontal
SPCS-Colorado North-NAD83
SPCS-Colorado South-NAD27
SPCS-Colorado South-NAD83
UTM-Zone 12 NAD27
UTM-Zone 12 NAD83
UTM-Zone 13 NAD27
UTM-Zone 13 NAD83