## Data
Header Information | measured depth (ft) | inclination (°) | azimuth (°) | true vertical depth (ft) | northing +N/-S (ft) | easting +E/-W (ft)
Operator Name | 102 | 0.16 | 130.05 | 102 | -0.09 | 0.11
CRESTONE PEAK RESOURCES OPERATING LLC | 134 | 0.11 | 112.47 | 134 | -0.13 | 0.17
Operator Number | 165 | 0.21 | 132.96 | 165 | -0.18 | 0.24
10633 | 197 | 0.21 | 120.12 | 197 | -0.25 | 0.33
Well Name and Number | 228 | 0.3 | 125.66 | 228 | -0.33 | 0.45
DAVIS 1Q-9H-G266 | 260 | 0.16 | 156.35 | 260 | -0.42 | 0.54
API Number (if available) | 292 | 0.3 | 215.61 | 292 | -0.53 | 0.5
| 323 | 0.73 | 210.34 | 323 | -0.76 | 0.36
Location: QQ SEC TWP RGE | 354 | 1.77 | 193.72 | 353.99 | -1.4 | 0.14
S4-T2N-R66W | 386 | 2.02 | 189.41 | 385.97 | -2.43 | -0.07
Citing Type: Planned or Actual | 417 | 2.31 | 205.41 | 416.95 | -3.54 | -0.42
ACTUAL | 449 | 2.45 | 236.1 | 448.92 | -4.5 | -1.27
Deviation Indicator | 480 | 2.74 | 249.91 | 479.89 | -5.13 | -2.51
Horizontal | 511 | 3.22 | 251.14 | 510.85 | -5.66 | -4.03
North Reference | 543 | 3.98 | 252.81 | 542.79 | -6.28 | -5.94
True | 574 | 4.73 | 250.43 | 573.7 | -7.03 | -8.18
Grid Type | 606 | 5.32 | 252.28 | 605.57 | -7.92 | -10.83
#VALUE! | 637 | 6.53 | 251.58 | 636.41 | -8.91 | -13.87
| 668 | 7.44 | 253.86 | 667.18 | -10.03 | -17.47
| 700 | 7.82 | 252.81 | 698.89 | -11.25 | -21.54
| 731 | 8.89 | 248.59 | 729.57 | -12.75 | -25.79
| 825 | 9.32 | 246.57 | 822.38 | -18.42 | -39.54
| 893 | 10.64 | 247.33 | 889.35 | -23.03 | -50.38
| 987 | 12.35 | 251.33 | 981.46 | -29.6 | -67.91
| 1082 | 14.81 | 251 | 1073.8 | -36.8 | -89.02
| 1176 | 16.72 | 247.39 | 1164.26 | -45.91 | -112.87
| 1270 | 19.09 | 246.17 | 1253.7 | -57.33 | -139.41
| 1365 | 20.9 | 245.61 | 1342.97 | -70.6 | -169.06
| 1459 | 21.97 | 240.66 | 1430.48 | -86.14 | -199.66
| 1554 | 21.03 | 242.58 | 1518.87 | -102.7 | -230.28
| 1649 | 20.01 | 241.73 | 1607.84 | -118.25 | -259.73
| 1743 | 19.77 | 239.92 | 1696.23 | -133.83 | -287.65
| 1837 | 19.35 | 241.54 | 1784.81 | -149.22 | -315.1
| 1931 | 19.42 | 247.5 | 1873.49 | -162.62 | -343.23
| 2026 | 18.35 | 248.7 | 1963.37 | -174.1 | -371.76
| 2120 | 19.81 | 247.82 | 2052.21 | -185.49 | -400.29
| 2276 | 18.15 | 249.09 | 2199.72 | -204.14 | -447.47
| 2371 | 18.55 | 243.29 | 2289.9 | -216.22 | -474.8
| 2466 | 19.16 | 243.82 | 2379.8 | -229.89 | -502.28
| 2560 | 19.03 | 243.91 | 2468.63 | -243.43 | -529.89
| 2654 | 20.08 | 244.7 | 2557.2 | -257.07 | -558.24
| 2749 | 20.92 | 243.38 | 2646.19 | -271.64 | -588.15
| 2843 | 22.5 | 243.2 | 2733.52 | -287.27 | -619.21
| 2938 | 21.23 | 242.41 | 2821.68 | -303.43 | -650.68
| 3033 | 23.69 | 248.83 | 2909.48 | -318.29 | -683.73
| 3127 | 22.19 | 249 | 2996.05 | -331.48 | -717.92
| 3221 | 20.22 | 248.04 | 3083.68 | -343.91 | -749.56
| 3316 | 17.53 | 247.95 | 3173.56 | -355.43 | -778.05
| 3411 | 19.47 | 243.73 | 3263.65 | -367.81 | -805.51
| 3506 | 19.56 | 244.78 | 3353.19 | -381.59 | -834.1
| 3600 | 19.73 | 244.87 | 3441.72 | -395.03 | -862.7
| 3694 | 20.22 | 245.66 | 3530.07 | -408.47 | -891.86
| 3789 | 21.23 | 247.16 | 3618.92 | -421.91 | -922.67
| 3884 | 17.14 | 247.07 | 3708.62 | -434.04 | -951.43
| 3978 | 18.98 | 246.89 | 3797.99 | -445.44 | -978.25
| 4072 | 19.6 | 246.45 | 3886.71 | -457.74 | -1006.76
| 4166 | 20.65 | 246.28 | 3974.97 | -470.71 | -1036.39
| 4261 | 21.84 | 247.42 | 4063.51 | -484.23 | -1068.04
| 4379 | 23.2 | 249.62 | 4172.52 | -500.76 | -1110.1
| 4474 | 23.69 | 247.25 | 4259.67 | -514.65 | -1145.24
| 4568 | 21.67 | 243.03 | 4346.41 | -529.83 | -1178.13
| 4663 | 17.53 | 240.3 | 4435.88 | -544.88 | -1206.2
| 4757 | 19.6 | 246.28 | 4525 | -558.24 | -1232.94
| 4852 | 17.93 | 244.34 | 4614.94 | -570.98 | -1260.71
| 4946 | 17.36 | 242.32 | 4704.52 | -583.76 | -1286.17
| 5041 | 20.26 | 245.66 | 4794.44 | -597.13 | -1313.72
| 5135 | 21.05 | 245.84 | 4882.4 | -610.75 | -1343.95
| 5230 | 20.83 | 246.37 | 4971.12 | -624.5 | -1374.99
| 5324 | 21.84 | 246.37 | 5058.68 | -638.21 | -1406.32
| 5418 | 21.23 | 248.12 | 5146.12 | -651.56 | -1438.13
| 5512 | 20 | 247.68 | 5234.1 | -664.01 | -1468.8
| 5607 | 17.36 | 245.66 | 5324.09 | -676.02 | -1496.74
| 5701 | 15.91 | 245.32 | 5414.15 | -687.18 | -1521.23
| 5795 | 18.37 | 244.08 | 5503.97 | -699.03 | -1546.26
| 5890 | 17.23 | 245.14 | 5594.42 | -711.49 | -1572.49
| 5984 | 18.85 | 241.71 | 5683.8 | -724.54 | -1598.5
| 6079 | 18.72 | 238.46 | 5773.74 | -739.79 | -1625.01
| 6173 | 17.84 | 240.21 | 5863 | -754.84 | -1650.36
| 6267 | 19.78 | 238.72 | 5951.97 | -770.25 | -1676.45
| 6362 | 19.95 | 238.37 | 6041.32 | -787.1 | -1703.99
| 6456 | 20.3 | 242.24 | 6129.59 | -803.1 | -1732.07
| 6551 | 21.93 | 243.91 | 6218.21 | -818.58 | -1762.59
| 6646 | 23.51 | 248.92 | 6305.84 | -833.2 | -1796.21
| 6740 | 22.15 | 250.76 | 6392.47 | -845.78 | -1830.44
| 6787 | 25.8 | 250.94 | 6435.41 | -852.05 | -1848.48
| 6834 | 32.17 | 253.13 | 6476.51 | -859.02 | -1870.14
| 6881 | 37.44 | 257.97 | 6515.09 | -865.64 | -1896.11
| 6928 | 39.81 | 267.37 | 6551.84 | -869.31 | -1925.14
| 6975 | 38.63 | 278.53 | 6588.3 | -867.82 | -1954.72
| 7023 | 38.89 | 286 | 6625.75 | -861.44 | -1984.04
| 7070 | 39.07 | 293.56 | 6662.3 | -851.45 | -2011.81
| 7117 | 39.64 | 303.58 | 6698.68 | -837.22 | -2037.9
| 7164 | 40.61 | 312.99 | 6734.65 | -818.48 | -2061.61
| 7211 | 40.52 | 320.46 | 6770.38 | -796.27 | -2082.53
| 7258 | 41.09 | 329.51 | 6805.99 | -771.16 | -2100.1
| 7305 | 42.45 | 339.53 | 6841.08 | -742.96 | -2113.5
| 7352 | 44.43 | 349.2 | 6875.24 | -711.9 | -2122.14
| 7400 | 45.92 | 358.08 | 6909.11 | -678.13 | -2125.87
| 7447 | 46.19 | 0.54 | 6941.73 | -644.3 | -2126.27
| 7494 | 48.25 | 1.85 | 6973.65 | -609.81 | -2125.55
| 7541 | 51.99 | 2.03 | 7003.78 | -573.77 | -2124.33
| 7588 | 53.75 | 0.36 | 7032.15 | -536.31 | -2123.55
| 7635 | 53.97 | 359.92 | 7059.87 | -498.36 | -2123.46
| 7682 | 55.68 | 358.78 | 7086.95 | -459.94 | -2123.9
| 7729 | 58.01 | 358.34 | 7112.65 | -420.61 | -2124.89
| 7777 | 57.79 | 357.81 | 7138.16 | -379.97 | -2126.26
| 7824 | 59.63 | 357.9 | 7162.57 | -339.84 | -2127.76
| 7871 | 63.28 | 357.2 | 7185.02 | -298.6 | -2129.53
| 7918 | 66.23 | 358.08 | 7205.07 | -256.13 | -2131.27
| 7966 | 68.95 | 358.78 | 7223.36 | -211.77 | -2132.49
| 8013 | 74.09 | 359.31 | 7238.26 | -167.22 | -2133.23
| 8061 | 77.56 | 359.31 | 7250.01 | -120.69 | -2133.79
| 8108 | 80.73 | 359.13 | 7258.86 | -74.54 | -2134.42
| 8155 | 83.01 | 358.95 | 7265.51 | -28.02 | -2135.19
| 8250 | 89.08 | 359.66 | 7272.05 | 66.7 | -2136.34
| 8344 | 90.09 | 0.1 | 7272.74 | 160.7 | -2136.54
| 8438 | 89.08 | 1.24 | 7273.42 | 254.68 | -2135.44
| 8533 | 89.08 | 1.15 | 7274.94 | 349.65 | -2133.46
| 8627 | 89.25 | 0.18 | 7276.31 | 443.63 | -2132.37
| 8722 | 90.66 | 0.8 | 7276.39 | 538.63 | -2131.56
| 8816 | 89.03 | 0.8 | 7276.64 | 632.61 | -2130.24
| 8911 | 90.18 | 359.48 | 7277.3 | 727.61 | -2130.01
| 9005 | 89.78 | 2.38 | 7277.33 | 821.59 | -2128.49
| 9100 | 90 | 3.35 | 7277.51 | 916.47 | -2123.74
| 9195 | 90.18 | 3.79 | 7277.36 | 1011.28 | -2117.82
| 9289 | 89.17 | 0.89 | 7277.89 | 1105.19 | -2113.98
| 9384 | 90.04 | 0.54 | 7278.55 | 1200.18 | -2112.8
| 9478 | 89.43 | 0.27 | 7278.98 | 1294.18 | -2112.13
| 9572 | 89.91 | 0.71 | 7279.53 | 1388.17 | -2111.33
| 9666 | 89.25 | 0.1 | 7280.21 | 1482.16 | -2110.67
| 9760 | 90.62 | 359.22 | 7280.32 | 1576.16 | -2111.22
| 9855 | 88.02 | 358.87 | 7281.45 | 1671.13 | -2112.81
| 9950 | 87.8 | 358.6 | 7284.91 | 1766.04 | -2114.9
| 10045 | 89.74 | 357.9 | 7286.95 | 1860.97 | -2117.8
| 10139 | 90.84 | 357.72 | 7286.48 | 1954.9 | -2121.39
| 10233 | 90.79 | 356.93 | 7285.14 | 2048.79 | -2125.78
| 10328 | 90.26 | 358.34 | 7284.27 | 2143.7 | -2129.7
| 10422 | 91.45 | 359.57 | 7282.87 | 2237.67 | -2131.42
| 10516 | 90.22 | 1.15 | 7281.5 | 2331.66 | -2130.82
| 10611 | 90.84 | 0.89 | 7280.62 | 2426.64 | -2129.13
| 10705 | 91.01 | 359.57 | 7279.1 | 2520.62 | -2128.76
| 10800 | 88.9 | 359.31 | 7279.17 | 2615.61 | -2129.68
| 10894 | 88.95 | 0.36 | 7280.94 | 2709.59 | -2129.96
| 10989 | 88.51 | 0.18 | 7283.04 | 2804.57 | -2129.51
| 11083 | 89.87 | 0.18 | 7284.37 | 2898.56 | -2129.21
| 11177 | 89.21 | 0.1 | 7285.13 | 2992.55 | -2128.98
| 11272 | 89.82 | 0.62 | 7285.93 | 3087.55 | -2128.39
| 11366 | 91.01 | 0.36 | 7285.25 | 3181.54 | -2127.58
| 11460 | 90.7 | 0.18 | 7283.85 | 3275.53 | -2127.14
| 11554 | 90.26 | 359.48 | 7283.06 | 3369.52 | -2127.42
| 11648 | 90.04 | 0.54 | 7282.81 | 3463.52 | -2127.4
| 11743 | 91.23 | 1.42 | 7281.76 | 3558.5 | -2125.78
| 11837 | 91.63 | 0.71 | 7279.42 | 3652.45 | -2124.03
| 11931 | 91.89 | 1.15 | 7276.53 | 3746.39 | -2122.51
| 12025 | 91.58 | 1.06 | 7273.68 | 3840.33 | -2120.69
| 12119 | 91.54 | 0.98 | 7271.12 | 3934.28 | -2119.02
| 12214 | 91.14 | 0.62 | 7268.9 | 4029.25 | -2117.7
| 12309 | 90.53 | 0.71 | 7267.52 | 4124.23 | -2116.59
| 12403 | 89.78 | 0.18 | 7267.26 | 4218.23 | -2115.86
| 12498 | 90.22 | 359.74 | 7267.26 | 4313.23 | -2115.93
| 12592 | 89.96 | 359.39 | 7267.12 | 4407.22 | -2116.64
| 12687 | 89.96 | 359.04 | 7267.18 | 4502.21 | -2117.94
| 12781 | 90.22 | 358.78 | 7267.03 | 4596.2 | -2119.73
| 12875 | 90.53 | 358.87 | 7266.42 | 4690.18 | -2121.66
| 12970 | 90.7 | 358.78 | 7265.4 | 4785.15 | -2123.61
| 13064 | 90.04 | 359.31 | 7264.79 | 4879.13 | -2125.17
| 13159 | 90.53 | 0.62 | 7264.32 | 4974.13 | -2125.23
| 13253 | 90.62 | 1.24 | 7263.38 | 5068.11 | -2123.71
| 13347 | 90.09 | 0.8 | 7262.79 | 5162.1 | -2122.03
| 13442 | 88.07 | 0.62 | 7264.32 | 5257.07 | -2120.86
| 13536 | 88.11 | 0.62 | 7267.45 | 5351.01 | -2119.84
| 13631 | 88.02 | 0.45 | 7270.66 | 5445.95 | -2118.95
| 13726 | 87.89 | 359.75 | 7274.05 | 5540.89 | -2118.79
| 13820 | 87.5 | 359.31 | 7277.83 | 5634.81 | -2119.56
| 13915 | 88.77 | 359.92 | 7280.92 | 5729.76 | -2120.2
| 14009 | 89.74 | 0.01 | 7282.14 | 5823.75 | -2120.25
| 14103 | 90.35 | 359.22 | 7282.07 | 5917.75 | -2120.88
| 14198 | 89.52 | 359.13 | 7282.18 | 6012.74 | -2122.25
| 14292 | 89.87 | 0.27 | 7282.68 | 6106.73 | -2122.74
| 14387 | 90.31 | 359.83 | 7282.53 | 6201.73 | -2122.66
| 14481 | 91.32 | 0.89 | 7281.19 | 6295.72 | -2122.07
| 14576 | 90.84 | 0.27 | 7279.4 | 6390.69 | -2121.11
| 14671 | 90.44 | 359.48 | 7278.34 | 6485.69 | -2121.32
| 14765 | 90.4 | 359.22 | 7277.65 | 6579.68 | -2122.38
| 14859 | 90.7 | 359.39 | 7276.75 | 6673.67 | -2123.52
| 14931 | 90.7 | 359.13 | 7275.87 | 6745.66 | -2124.45
| 14990 | 90.7 | 359.13 | 7275.15 | 6804.64 | -2125.35

## Lookup (hidden)
North Reference | RetunValue | Grid Type | ReturnValue | Deviation Indicator | ReturnValue
| 2 |  | 0 |  | 4
True |  | SPCS-Colorado Central-NAD27 |  | Directional
Grid |  | SPCS-Colorado Central-NAD83 |  | High Angle
|  | SPCS-Colorado North-NAD27 |  | Horizontal
SPCS-Colorado North-NAD83
SPCS-Colorado South-NAD27
SPCS-Colorado South-NAD83
UTM-Zone 12 NAD27
UTM-Zone 12 NAD83
UTM-Zone 13 NAD27
UTM-Zone 13 NAD83