## Data
Header Information | measured depth (ft) | inclination (°) | azimuth (°) | true vertical depth (ft) | northing +N/-S (ft) | easting +E/-W (ft)
Operator Name | 90 | 0.16 | 83.71 | 90 | 0.01 | 0.12
CRESTONE PEAK RESOURCES OPERATING LLC | 121 | 0.24 | 7.91 | 121 | 0.08 | 0.18
Operator Number | 153 | 0.48 | 25.32 | 153 | 0.27 | 0.24
10633 | 184 | 0.27 | 59.79 | 184 | 0.42 | 0.36
Well Name and Number | 216 | 0.21 | 38.78 | 216 | 0.51 | 0.46
DAVIS 1R-9H-G266 | 247 | 0.21 | 31.13 | 247 | 0.6 | 0.53
API Number (if available) | 278 | 0.19 | 288.51 | 278 | 0.67 | 0.51
| 310 | 1.29 | 268.55 | 309.99 | 0.67 | 0.1
Location: QQ SEC TWP RGE | 341 | 1.45 | 271.28 | 340.99 | 0.67 | -0.64
S4-T2N-R66W | 373 | 1.93 | 257.73 | 372.97 | 0.57 | -1.57
Citing Type: Planned or Actual | 404 | 2.96 | 255.53 | 403.94 | 0.26 | -2.86
ACTUAL | 436 | 3.39 | 252.19 | 435.89 | -0.24 | -4.56
Deviation Indicator | 467 | 3.73 | 250.87 | 466.83 | -0.85 | -6.38
Horizontal | 498 | 4.73 | 245.69 | 497.75 | -1.71 | -8.5
North Reference | 530 | 5.56 | 245.25 | 529.62 | -2.9 | -11.11
True | 598 | 7.01 | 247.83 | 597.21 | -5.84 | -17.95
Grid Type | 692 | 9.3 | 241.1 | 690.26 | -11.68 | -29.91
#VALUE! | 787 | 10.79 | 236.37 | 783.8 | -20.31 | -44.04
| 882 | 11.42 | 239.71 | 877.02 | -29.98 | -59.56
| 976 | 13.13 | 240.75 | 968.87 | -39.89 | -76.91
| 1070 | 17.19 | 239.25 | 1059.58 | -52.22 | -98.17
| 1164 | 17.53 | 238.29 | 1149.3 | -66.76 | -122.16
| 1259 | 13.77 | 228.63 | 1240.77 | -81.76 | -142.82
| 1353 | 14.98 | 231.91 | 1331.83 | -96.65 | -160.78
| 1448 | 16.77 | 243.36 | 1423.23 | -110.38 | -182.7
| 1570 | 17.38 | 246.83 | 1539.85 | -125.44 | -215.19
| 1637 | 17.52 | 245.94 | 1603.77 | -133.49 | -233.59
| 1732 | 17.31 | 243.83 | 1694.41 | -145.55 | -259.34
| 1826 | 17.13 | 241.66 | 1784.2 | -158.29 | -284.07
| 1948 | 17.14 | 244.46 | 1900.79 | -174.57 | -316.11
| 2015 | 16.13 | 242.26 | 1964.98 | -183.16 | -333.25
| 2110 | 16.55 | 240.95 | 2056.15 | -195.87 | -356.76
| 2131 | 16.92 | 240.96 | 2076.26 | -198.81 | -362.05
| 2276 | 15.07 | 238.54 | 2215.64 | -218.89 | -396.58
| 2370 | 18.37 | 240.39 | 2305.65 | -232.59 | -419.88
| 2465 | 17.89 | 238.02 | 2395.94 | -247.71 | -445.28
| 2560 | 16.74 | 236.35 | 2486.63 | -263.02 | -469.04
| 2654 | 16.17 | 246.37 | 2576.8 | -275.77 | -492.31
| 2749 | 13.98 | 244.61 | 2668.52 | -286 | -514.8
| 2843 | 14.72 | 241.71 | 2759.59 | -296.53 | -535.57
| 2937 | 16.04 | 241.18 | 2850.22 | -308.45 | -557.47
| 3032 | 16.96 | 243.47 | 2941.31 | -320.96 | -581.36
| 3127 | 15.95 | 243.73 | 3032.42 | -332.93 | -605.47
| 3221 | 17.18 | 245.93 | 3122.52 | -344.31 | -629.72
| 3316 | 15.03 | 246.01 | 3213.78 | -355.04 | -653.79
| 3411 | 16.7 | 244.08 | 3305.16 | -366.02 | -677.32
| 3505 | 17.36 | 238.54 | 3395.05 | -379.24 | -701.44
| 3600 | 14.63 | 238.46 | 3486.36 | -392.91 | -723.75
| 3694 | 17.49 | 242.67 | 3576.69 | -405.61 | -746.43
| 3788 | 17.49 | 240.3 | 3666.34 | -419.1 | -771.24
| 3883 | 16.83 | 245.75 | 3757.12 | -431.82 | -796.19
| 3978 | 17.27 | 237.49 | 3847.96 | -445.05 | -820.62
| 4072 | 14.41 | 236.61 | 3938.38 | -458.99 | -842.16
| 4166 | 16.92 | 232.66 | 4028.88 | -473.72 | -862.8
| 4261 | 19.34 | 238.98 | 4119.17 | -490.22 | -887.28
| 4378 | 16.61 | 238.9 | 4230.45 | -508.84 | -918.21
| 4473 | 16.52 | 244.26 | 4321.51 | -521.72 | -942
| 4567 | 16.7 | 247.33 | 4411.59 | -532.73 | -966.5
| 4662 | 20.74 | 242.94 | 4501.55 | -545.65 | -994.09
| 4756 | 16.92 | 239.95 | 4590.5 | -560.08 | -1020.76
| 4851 | 17.84 | 237.4 | 4681.17 | -574.84 | -1044.99
| 4945 | 16 | 237.75 | 4771.09 | -589.52 | -1068.08
| 5040 | 14.02 | 238.72 | 4862.85 | -602.48 | -1088.99
| 5135 | 13.05 | 239.33 | 4955.21 | -613.92 | -1108.05
| 5229 | 13.8 | 245.66 | 5046.64 | -623.96 | -1127.39
| 5323 | 16.7 | 250.06 | 5137.33 | -633.19 | -1150.31
| 5417 | 17.75 | 247.25 | 5227.11 | -643.34 | -1176.22
| 5512 | 14.41 | 248.3 | 5318.38 | -653.31 | -1200.57
| 5606 | 16.26 | 246.37 | 5409.03 | -662.91 | -1223.49
| 5700 | 17.14 | 244.17 | 5499.07 | -674.22 | -1248.02
| 5795 | 16.3 | 238.63 | 5590.05 | -687.26 | -1272
| 5889 | 15.34 | 241.71 | 5680.5 | -700.02 | -1294.21
| 5984 | 14.85 | 240.74 | 5772.22 | -711.93 | -1315.9
| 6079 | 14.59 | 250.41 | 5864.11 | -721.89 | -1337.8
| 6173 | 16 | 240.57 | 5954.8 | -732.23 | -1360.24
| 6267 | 16.04 | 238.54 | 6045.15 | -745.37 | -1382.6
| 6361 | 17.58 | 239.07 | 6135.13 | -759.44 | -1405.86
| 6456 | 18.63 | 238.72 | 6225.42 | -774.7 | -1431.13
| 6551 | 18.19 | 238.72 | 6315.56 | -790.28 | -1456.77
| 6645 | 17.62 | 240.74 | 6405.01 | -804.85 | -1481.72
| 6740 | 16.96 | 244.52 | 6495.72 | -817.84 | -1506.78
| 6787 | 16.96 | 250.41 | 6540.68 | -823.08 | -1519.42
| 6834 | 19.6 | 260.87 | 6585.31 | -826.64 | -1533.67
| 6881 | 22.41 | 273.96 | 6629.21 | -827.27 | -1550.41
| 6928 | 25.71 | 286.62 | 6672.15 | -823.73 | -1569.13
| 6975 | 27.69 | 291.54 | 6714.14 | -816.8 | -1589.06
| 7022 | 30.32 | 291.19 | 6755.24 | -808.5 | -1610.28
| 7069 | 31.69 | 296.38 | 6795.53 | -798.73 | -1632.41
| 7116 | 31.11 | 300.07 | 6835.65 | -787.16 | -1653.98
| 7163 | 31.47 | 306.13 | 6875.83 | -773.84 | -1674.4
| 7211 | 33.53 | 316.59 | 6916.34 | -756.8 | -1693.65
| 7258 | 34.45 | 323.53 | 6955.33 | -736.68 | -1710.48
| 7305 | 35.9 | 328.46 | 6993.75 | -714.24 | -1725.59
| 7352 | 37.49 | 336.01 | 7031.45 | -689.41 | -1738.62
| 7399 | 39.07 | 343.4 | 7068.37 | -662.13 | -1748.67
| 7446 | 38.94 | 347.97 | 7104.9 | -633.49 | -1755.99
| 7494 | 40.21 | 349.9 | 7141.9 | -603.48 | -1761.85
| 7541 | 43.11 | 351.48 | 7177.01 | -572.65 | -1766.89
| 7588 | 46.45 | 354.38 | 7210.37 | -539.81 | -1770.94
| 7635 | 49.75 | 356.49 | 7241.75 | -504.94 | -1773.7
| 7682 | 52.73 | 359.04 | 7271.18 | -468.33 | -1775.12
| 7729 | 56.78 | 1.68 | 7298.3 | -429.96 | -1774.85
| 7776 | 61.35 | 2.47 | 7322.45 | -389.68 | -1773.39
| 7823 | 65.96 | 2.47 | 7343.3 | -347.61 | -1771.57
| 7871 | 69.21 | 3.17 | 7361.61 | -303.3 | -1769.39
| 7918 | 71.1 | 3.26 | 7377.56 | -259.16 | -1766.91
| 7965 | 75.06 | 2.47 | 7391.24 | -214.26 | -1764.66
| 8012 | 79.23 | 2.56 | 7401.69 | -168.5 | -1762.65
| 8060 | 82.79 | 2.03 | 7409.19 | -121.13 | -1760.76
| 8107 | 86.62 | 1.33 | 7413.53 | -74.36 | -1759.38
| 8155 | 89.87 | 359.39 | 7415 | -26.39 | -1759.08
| 8250 | 90.79 | 359.83 | 7414.45 | 68.6 | -1759.73
| 8344 | 91.41 | 359.13 | 7412.65 | 162.58 | -1760.58
| 8438 | 91.14 | 0.36 | 7410.55 | 256.55 | -1761
| 8532 | 90.18 | 1.33 | 7409.47 | 350.53 | -1759.62
| 8627 | 90.44 | 0.27 | 7408.96 | 445.52 | -1758.29
| 8721 | 89.56 | 0.54 | 7408.96 | 539.52 | -1757.62
| 8816 | 89.91 | 0.27 | 7409.4 | 634.52 | -1756.95
| 8911 | 89.43 | 1.5 | 7409.94 | 729.5 | -1755.49
| 9005 | 89.78 | 0.89 | 7410.59 | 823.48 | -1753.53
| 9100 | 90.26 | 1.24 | 7410.56 | 918.46 | -1751.76
| 9194 | 89.82 | 359.04 | 7410.49 | 1012.45 | -1751.53
| 9289 | 90.44 | 359.31 | 7410.28 | 1107.44 | -1752.9
| 9383 | 88.99 | 0.8 | 7410.74 | 1201.44 | -1752.81
| 9478 | 90 | 2.03 | 7411.58 | 1296.4 | -1750.46
| 9571 | 88.73 | 1.59 | 7412.61 | 1389.35 | -1747.52
| 9666 | 89.21 | 1.06 | 7414.32 | 1484.31 | -1745.33
| 9760 | 89.74 | 0.54 | 7415.18 | 1578.29 | -1744.02
| 9855 | 90.26 | 0.1 | 7415.18 | 1673.29 | -1743.49
| 9950 | 90.84 | 0.1 | 7414.27 | 1768.29 | -1743.32
| 10044 | 91.32 | 359.75 | 7412.5 | 1862.27 | -1743.44
| 10139 | 90.62 | 1.33 | 7410.89 | 1957.25 | -1742.55
| 10233 | 89.21 | 0.8 | 7411.03 | 2051.23 | -1740.8
| 10327 | 89.74 | 0.1 | 7411.89 | 2145.22 | -1740.06
| 10422 | 90.04 | 359.92 | 7412.07 | 2240.22 | -1740.05
| 10516 | 90.53 | 0.1 | 7411.6 | 2334.22 | -1740.03
| 10610 | 91.06 | 359.66 | 7410.3 | 2428.21 | -1740.23
| 10705 | 90.04 | 357.37 | 7409.39 | 2523.16 | -1742.69
| 10800 | 89.65 | 359.48 | 7409.65 | 2618.12 | -1745.3
| 10894 | 89.91 | 359.39 | 7410.01 | 2712.12 | -1746.23
| 10988 | 89.52 | 1.06 | 7410.47 | 2806.11 | -1745.86
| 11083 | 89.08 | 1.77 | 7411.63 | 2901.08 | -1743.51
| 11177 | 89.43 | 1.15 | 7412.86 | 2995.04 | -1741.12
| 11272 | 90.13 | 0.8 | 7413.22 | 3090.02 | -1739.5
| 11366 | 91.23 | 2.73 | 7412.11 | 3183.96 | -1736.6
| 11460 | 91.45 | 2.91 | 7409.91 | 3277.82 | -1731.98
| 11554 | 91.85 | 3.08 | 7407.2 | 3371.66 | -1727.07
| 11648 | 90.57 | 3 | 7405.22 | 3465.5 | -1722.09
| 11742 | 89.17 | 2.47 | 7405.43 | 3559.39 | -1717.6
| 11837 | 89.12 | 2.12 | 7406.85 | 3654.3 | -1713.8
| 11931 | 88.77 | 2.65 | 7408.58 | 3748.21 | -1709.89
| 12025 | 88.37 | 1.77 | 7410.92 | 3842.11 | -1706.26
| 12119 | 89.82 | 1.5 | 7412.41 | 3936.05 | -1703.58
| 12213 | 90.26 | 1.06 | 7412.34 | 4030.03 | -1701.48
| 12308 | 90.48 | 1.15 | 7411.73 | 4125.01 | -1699.65
| 12403 | 91.14 | 0.62 | 7410.39 | 4219.99 | -1698.18
| 12497 | 91.54 | 2.12 | 7408.19 | 4313.93 | -1695.94
| 12592 | 90.88 | 2.03 | 7406.18 | 4408.85 | -1692.5
| 12686 | 90 | 0.01 | 7405.46 | 4502.83 | -1690.83
| 12781 | 88.51 | 0.18 | 7406.7 | 4597.81 | -1690.67
| 12875 | 88.37 | 0.45 | 7409.25 | 4691.78 | -1690.15
| 12969 | 89.21 | 2.47 | 7411.24 | 4785.72 | -1687.76
| 13064 | 89.52 | 2.12 | 7412.29 | 4880.64 | -1683.95
| 13158 | 90.26 | 2.03 | 7412.47 | 4974.58 | -1680.55
| 13253 | 90.88 | 1.68 | 7411.53 | 5069.52 | -1677.47
| 13347 | 91.49 | 1.06 | 7409.58 | 5163.47 | -1675.23
| 13442 | 91.01 | 1.33 | 7407.51 | 5258.43 | -1673.25
| 13536 | 91.23 | 3.52 | 7405.67 | 5352.32 | -1669.27
| 13630 | 91.89 | 2.82 | 7403.11 | 5446.14 | -1664.07
| 13725 | 90.79 | 3.44 | 7400.89 | 5540.97 | -1658.89
| 13820 | 90.53 | 3.96 | 7399.8 | 5635.77 | -1652.76
| 13915 | 90.75 | 2.82 | 7398.74 | 5730.59 | -1647.14
| 14009 | 89.65 | 2.65 | 7398.41 | 5824.48 | -1642.66
| 14103 | 90.18 | 1.42 | 7398.55 | 5918.42 | -1639.32
| 14197 | 91.23 | 0.98 | 7397.39 | 6012.39 | -1637.35
| 14287 | 91.93 | 359.57 | 7394.91 | 6102.36 | -1636.92
| 14382 | 89.96 | 357.64 | 7393.34 | 6197.31 | -1639.23
| 14476 | 88.24 | 355.97 | 7394.82 | 6291.14 | -1644.47
| 14571 | 88.95 | 354.82 | 7397.15 | 6385.8 | -1652.09
| 14665 | 89.25 | 353.42 | 7398.63 | 6479.3 | -1661.72
| 14759 | 88.46 | 352.19 | 7400.5 | 6572.53 | -1673.49
| 14854 | 87.85 | 349.64 | 7403.56 | 6666.29 | -1688.48
| 14946 | 87.67 | 348.06 | 7407.16 | 6756.48 | -1706.26
| 15011 | 87.67 | 348.06 | 7409.8 | 6820.02 | -1719.7

## Lookup (hidden)
North Reference | RetunValue | Grid Type | ReturnValue | Deviation Indicator | ReturnValue
| 2 |  | 0 |  | 4
True |  | SPCS-Colorado Central-NAD27 |  | Directional
Grid |  | SPCS-Colorado Central-NAD83 |  | High Angle
|  | SPCS-Colorado North-NAD27 |  | Horizontal
SPCS-Colorado North-NAD83
SPCS-Colorado South-NAD27
SPCS-Colorado South-NAD83
UTM-Zone 12 NAD27
UTM-Zone 12 NAD83
UTM-Zone 13 NAD27
UTM-Zone 13 NAD83