## Data
Header Information | measured depth (ft) | inclination (°) | azimuth (°) | true vertical depth (ft) | northing +N/-S (ft) | easting +E/-W (ft)
Operator Name | 90 | 0.27 | 269.43 | 90 | 0 | -0.21
CRESTONE PEAK RESOURCES OPERATING LLC | 121 | 0.35 | 302.14 | 121 | 0.05 | -0.37
Operator Number | 153 | 0.32 | 296.51 | 153 | 0.14 | -0.53
10633 | 184 | 0.21 | 283.85 | 184 | 0.19 | -0.66
Well Name and Number | 216 | 0.51 | 250.96 | 216 | 0.16 | -0.85
DAVIS 1S-9H-G266 | 248 | 1.59 | 244.72 | 247.99 | -0.08 | -1.39
API Number (if available) | 279 | 2.28 | 243.66 | 278.97 | -0.53 | -2.33
| 311 | 2.82 | 244.37 | 310.94 | -1.16 | -3.61
Location: QQ SEC TWP RGE | 342 | 2.96 | 244.19 | 341.9 | -1.84 | -5.02
S4-T2N-R66W | 437 | 4.11 | 243.49 | 436.72 | -4.42 | -10.27
Citing Type: Planned or Actual | 531 | 5.53 | 241.91 | 530.39 | -8.06 | -17.28
ACTUAL | 625 | 7.34 | 242.78 | 623.79 | -12.94 | -26.62
Deviation Indicator | 720 | 9.91 | 240.15 | 717.71 | -19.78 | -39.11
Horizontal | 814 | 11.61 | 235.31 | 810.05 | -29.19 | -53.9
North Reference | 909 | 13.38 | 237.33 | 902.8 | -40.57 | -71.02
True | 1003 | 15.07 | 236.45 | 993.91 | -53.2 | -90.36
Grid Type | 1098 | 15.13 | 235.75 | 1085.63 | -67 | -110.9
#VALUE! | 1165 | 15.35 | 236.11 | 1150.28 | -76.86 | -125.49
| 1287 | 15.61 | 239.53 | 1267.86 | -94.19 | -153.04
| 1382 | 15.99 | 238.56 | 1359.27 | -107.5 | -175.22
| 1449 | 16.63 | 241.52 | 1423.57 | -116.88 | -191.52
| 1544 | 17.13 | 239.59 | 1514.48 | -130.45 | -215.54
| 1638 | 17.95 | 238.45 | 1604.11 | -145.04 | -239.82
| 1732 | 16.99 | 240.52 | 1693.77 | -159.37 | -264.12
| 1826 | 14.94 | 237.66 | 1784.14 | -172.62 | -286.32
| 1920 | 14.57 | 234.35 | 1875.04 | -185.99 | -306.16
| 2015 | 14.12 | 238.33 | 1967.08 | -199.04 | -325.73
| 2110 | 14.78 | 239.5 | 2059.08 | -211.27 | -346.04
| 2132 | 14.93 | 240.57 | 2080.34 | -214.09 | -350.92
| 2278 | 13.01 | 237.67 | 2222.02 | -232.12 | -381.19
| 2372 | 13.98 | 233.62 | 2313.43 | -244.51 | -399.28
| 2467 | 12.48 | 234.5 | 2405.9 | -257.28 | -416.87
| 2561 | 13.05 | 241.62 | 2497.58 | -268.23 | -434.48
| 2656 | 14.68 | 244.43 | 2589.81 | -278.52 | -454.78
| 2751 | 15.29 | 240.3 | 2681.59 | -289.92 | -476.52
| 2845 | 16.74 | 234.41 | 2771.94 | -303.94 | -498.29
| 2939 | 16.04 | 233.62 | 2862.12 | -319.52 | -519.76
| 3034 | 17.53 | 235.73 | 2953.07 | -335.37 | -542.15
| 3128 | 16.08 | 235.73 | 3043.05 | -350.67 | -564.61
| 3223 | 13.98 | 235.47 | 3134.8 | -364.58 | -584.94
| 3318 | 14.94 | 240.92 | 3226.79 | -377.04 | -605.09
| 3413 | 15.56 | 238.28 | 3318.45 | -389.69 | -626.63
| 3507 | 11.87 | 240.21 | 3409.75 | -401.13 | -645.75
| 3602 | 12 | 240.21 | 3502.7 | -410.89 | -662.8
| 3696 | 13.67 | 242.5 | 3594.35 | -420.87 | -681.14
| 3790 | 15.29 | 239.25 | 3685.36 | -432.34 | -701.65
| 3885 | 15.82 | 237.93 | 3776.88 | -445.62 | -723.38
| 3980 | 15.86 | 239.42 | 3868.27 | -459.1 | -745.53
| 4074 | 16.26 | 237.75 | 3958.61 | -472.66 | -767.72
| 4168 | 15.95 | 244.26 | 4048.92 | -485.29 | -790.49
| 4263 | 17.75 | 241.62 | 4139.84 | -497.84 | -814.99
| 4380 | 16.79 | 236.43 | 4251.57 | -515.66 | -844.76
| 4475 | 15.78 | 235.29 | 4342.76 | -530.61 | -866.81
| 4569 | 15.65 | 237.49 | 4433.25 | -544.7 | -888.01
| 4664 | 17.14 | 238.46 | 4524.38 | -558.91 | -910.75
| 4758 | 16.26 | 237.93 | 4614.42 | -573.14 | -933.71
| 4853 | 15.95 | 232.57 | 4705.69 | -588.14 | -955.34
| 4947 | 16.92 | 232.74 | 4795.85 | -604.27 | -976.49
| 5042 | 17.1 | 236.52 | 4886.7 | -620.35 | -999.14
| 5136 | 16.08 | 242.06 | 4976.79 | -634.07 | -1022.17
| 5231 | 14.85 | 240.04 | 5068.35 | -646.31 | -1044.34
| 5325 | 14.37 | 238.72 | 5159.31 | -658.39 | -1064.75
| 5419 | 13.89 | 239.86 | 5250.47 | -670.11 | -1084.47
| 5514 | 13.45 | 236.17 | 5342.78 | -681.99 | -1103.51
| 5608 | 14.81 | 237.23 | 5433.93 | -694.57 | -1122.69
| 5702 | 16.57 | 234.06 | 5524.43 | -708.95 | -1143.65
| 5797 | 15.16 | 237.14 | 5615.81 | -723.64 | -1165.05
| 5891 | 15.6 | 237.58 | 5706.44 | -737.08 | -1186.05
| 5985 | 15.47 | 235.82 | 5797.01 | -750.9 | -1207.09
| 6080 | 14.19 | 244.08 | 5888.85 | -763.11 | -1228.05
| 6174 | 14.68 | 247.68 | 5979.89 | -772.67 | -1249.43
| 6268 | 15.07 | 240.21 | 6070.74 | -783.27 | -1271.05
| 6363 | 15.82 | 239.42 | 6162.31 | -795.99 | -1292.92
| 6457 | 16 | 236.61 | 6252.71 | -809.64 | -1314.77
| 6552 | 14.85 | 241.88 | 6344.29 | -822.58 | -1336.44
| 6647 | 12.22 | 245.31 | 6436.65 | -832.52 | -1356.31
| 6694 | 13.54 | 264.47 | 6482.49 | -835.13 | -1366.31
| 6741 | 13.84 | 280.47 | 6528.17 | -834.64 | -1377.32
| 6788 | 16.44 | 284.69 | 6573.53 | -831.93 | -1389.29
| 6835 | 19.25 | 286 | 6618.27 | -828.11 | -1403.17
| 6882 | 20.79 | 288.38 | 6662.43 | -823.34 | -1418.53
| 6929 | 22.24 | 292.07 | 6706.15 | -817.37 | -1434.69
| 6976 | 24.48 | 295.94 | 6749.3 | -809.77 | -1451.7
| 7024 | 26.94 | 302.18 | 6792.55 | -799.62 | -1469.85
| 7071 | 26.9 | 307.89 | 6834.47 | -787.42 | -1487.25
| 7118 | 27.25 | 314.31 | 6876.33 | -773.37 | -1503.35
| 7159 | 29.27 | 321.34 | 6912.45 | -758.98 | -1516.33
| 7206 | 31.64 | 328.72 | 6952.97 | -739.47 | -1529.92
| 7253 | 34.19 | 337.07 | 6992.45 | -716.75 | -1541.47
| 7300 | 37.4 | 345.16 | 7030.59 | -690.77 | -1550.28
| 7347 | 40.08 | 352.01 | 7067.26 | -661.97 | -1556.04
| 7395 | 44.52 | 355 | 7102.76 | -629.89 | -1559.66
| 7442 | 48.34 | 355.79 | 7135.14 | -595.95 | -1562.38
| 7489 | 53.44 | 357.02 | 7164.78 | -559.56 | -1564.66
| 7536 | 59.46 | 357.55 | 7190.75 | -520.46 | -1566.5
| 7583 | 67.37 | 356.67 | 7211.76 | -478.51 | -1568.63
| 7630 | 74.66 | 357.2 | 7227.04 | -434.16 | -1571
| 7663 | 80.46 | 357.02 | 7234.15 | -401.99 | -1572.63
| 7683 | 84.16 | 356.49 | 7236.83 | -382.21 | -1573.75
| 7720 | 89.87 | 354.74 | 7238.75 | -345.38 | -1576.57
| 7777 | 91.1 | 353.86 | 7238.27 | -288.67 | -1582.24
| 7872 | 90.79 | 353.24 | 7236.7 | -194.28 | -1592.91
| 7966 | 91.93 | 352.63 | 7234.47 | -101.03 | -1604.46
| 8061 | 91.14 | 352.98 | 7231.93 | -6.81 | -1616.36
| 8156 | 93.25 | 354.12 | 7228.29 | 87.51 | -1627.02
| 8250 | 93.69 | 356.14 | 7222.6 | 181 | -1634.99
| 8345 | 91.67 | 357.81 | 7218.16 | 275.75 | -1639.99
| 8438 | 91.14 | 359.04 | 7215.88 | 368.69 | -1642.55
| 8533 | 91.36 | 356.76 | 7213.8 | 463.6 | -1646.03
| 8627 | 91.1 | 355.88 | 7211.79 | 557.38 | -1652.06
| 8722 | 92.24 | 354.47 | 7209.02 | 652 | -1660.05
| 8817 | 92.33 | 354.03 | 7205.23 | 746.45 | -1669.56
| 8912 | 91.89 | 353.94 | 7201.73 | 840.86 | -1679.51
| 9006 | 90.57 | 354.21 | 7199.71 | 934.33 | -1689.21
| 9101 | 91.1 | 353.86 | 7198.33 | 1028.81 | -1699.08
| 9195 | 90.13 | 355.09 | 7197.32 | 1122.36 | -1708.13
| 9290 | 89.34 | 356.14 | 7197.76 | 1217.08 | -1715.39
| 9384 | 88.95 | 357.37 | 7199.16 | 1310.92 | -1720.71
| 9478 | 89.56 | 359.57 | 7200.38 | 1404.87 | -1723.22
| 9572 | 88.51 | 359.66 | 7201.97 | 1498.85 | -1723.85
| 9666 | 88.64 | 359.57 | 7204.31 | 1592.82 | -1724.48
| 9761 | 89.52 | 0.62 | 7205.83 | 1687.81 | -1724.33
| 9856 | 89.34 | 359.92 | 7206.78 | 1782.8 | -1723.88
| 9951 | 89.87 | 359.57 | 7207.43 | 1877.8 | -1724.3
| 10045 | 89.87 | 0.62 | 7207.64 | 1971.8 | -1724.14
| 10140 | 90.48 | 0.89 | 7207.35 | 2066.79 | -1722.89
| 10234 | 90.22 | 0.1 | 7206.78 | 2160.78 | -1722.08
| 10328 | 90.18 | 0.1 | 7206.45 | 2254.78 | -1721.92
| 10422 | 89.56 | 359.22 | 7206.67 | 2348.78 | -1722.47
| 10517 | 90.97 | 1.94 | 7206.23 | 2443.76 | -1721.51
| 10611 | 91.63 | 3.08 | 7204.09 | 2537.64 | -1717.4
| 10706 | 90.04 | 0.89 | 7202.71 | 2632.57 | -1714.11
| 10800 | 89.52 | 0.8 | 7203.07 | 2726.56 | -1712.72
| 10895 | 89.87 | 359.83 | 7203.58 | 2821.55 | -1712.2
| 10989 | 90.88 | 0.71 | 7202.96 | 2915.55 | -1711.76
| 11084 | 90.44 | 0.62 | 7201.87 | 3010.53 | -1710.65
| 11178 | 90.7 | 0.36 | 7200.93 | 3104.53 | -1709.85
| 11272 | 92.07 | 0.18 | 7198.66 | 3198.49 | -1709.41
| 11366 | 91.1 | 1.24 | 7196.06 | 3292.45 | -1708.24
| 11461 | 90.44 | 1.42 | 7194.78 | 3387.41 | -1706.04
| 11555 | 90.44 | 1.59 | 7194.06 | 3481.38 | -1703.57
| 11649 | 90.57 | 1.59 | 7193.23 | 3575.34 | -1700.96
| 11743 | 90.57 | 0.89 | 7192.3 | 3669.31 | -1698.93
| 11837 | 89.96 | 0.8 | 7191.86 | 3763.3 | -1697.54
| 11931 | 89.78 | 0.54 | 7192.07 | 3857.29 | -1696.44
| 12026 | 89.12 | 0.1 | 7192.99 | 3952.29 | -1695.91
| 12120 | 89.82 | 359.39 | 7193.86 | 4046.28 | -1696.33
| 12214 | 89.34 | 358.25 | 7194.55 | 4140.26 | -1698.27
| 12309 | 91.63 | 0.36 | 7193.74 | 4235.23 | -1699.42
| 12403 | 90.79 | 359.04 | 7191.76 | 4329.21 | -1699.91
| 12498 | 89.78 | 1.68 | 7191.28 | 4424.2 | -1699.31
| 12593 | 90 | 1.06 | 7191.47 | 4519.17 | -1697.04
| 12687 | 89.87 | 2.38 | 7191.57 | 4613.12 | -1694.22
| 12782 | 89.78 | 2.38 | 7191.86 | 4708.04 | -1690.28
| 12876 | 90.22 | 1.68 | 7191.86 | 4801.98 | -1686.95
| 12970 | 90.66 | 0.8 | 7191.14 | 4895.96 | -1684.91
| 13065 | 90.75 | 2.12 | 7189.97 | 4990.92 | -1682.49
| 13159 | 90.88 | 1.15 | 7188.63 | 5084.87 | -1679.81
| 13254 | 91.1 | 0.8 | 7186.99 | 5179.84 | -1678.19
| 13348 | 90.92 | 3 | 7185.34 | 5273.77 | -1675.08
| 13443 | 88.37 | 1.77 | 7185.92 | 5368.67 | -1671.12
| 13537 | 88.59 | 1.42 | 7188.42 | 5462.6 | -1668.51
| 13631 | 88.86 | 0.89 | 7190.51 | 5556.56 | -1666.61
| 13726 | 88.95 | 359.66 | 7192.33 | 5651.54 | -1666.16
| 13821 | 89.74 | 1.42 | 7193.41 | 5746.53 | -1665.26
| 13916 | 89.56 | 0.89 | 7193.99 | 5841.5 | -1663.35
| 14010 | 90.44 | 2.38 | 7193.99 | 5935.46 | -1660.67
| 14073 | 90.79 | 2.29 | 7193.32 | 5998.41 | -1658.1
| 14135 | 91.06 | 1.77 | 7192.31 | 6060.36 | -1655.9
| 14230 | 91.14 | 1.24 | 7190.49 | 6155.31 | -1653.41
| 14324 | 90.88 | 0.01 | 7188.83 | 6249.29 | -1652.38
| 14419 | 90.62 | 357.55 | 7187.59 | 6344.25 | -1654.41
| 14513 | 91.19 | 355.35 | 7186.11 | 6438.05 | -1660.23
| 14608 | 90.31 | 353.5 | 7184.86 | 6532.59 | -1669.45
| 14702 | 89.91 | 350.87 | 7184.68 | 6625.71 | -1682.23
| 14797 | 90.79 | 351.57 | 7184.1 | 6719.59 | -1696.73
| 14848 | 91.27 | 351.66 | 7183.18 | 6770.04 | -1704.17
| 14904 | 91.27 | 351.66 | 7181.94 | 6825.43 | -1712.29

## Lookup (hidden)
North Reference | RetunValue | Grid Type | ReturnValue | Deviation Indicator | ReturnValue
| 2 |  | 0 |  | 4
True |  | SPCS-Colorado Central-NAD27 |  | Directional
Grid |  | SPCS-Colorado Central-NAD83 |  | High Angle
|  | SPCS-Colorado North-NAD27 |  | Horizontal
SPCS-Colorado North-NAD83
SPCS-Colorado South-NAD27
SPCS-Colorado South-NAD83
UTM-Zone 12 NAD27
UTM-Zone 12 NAD83
UTM-Zone 13 NAD27
UTM-Zone 13 NAD83