## Data
Header Information | measured depth (ft) | inclination (°) | azimuth (°) | true vertical depth (ft) | northing +N/-S (ft) | easting +E/-W (ft)
Operator Name | 0 | 0 | 0 | 0 | 0 | 0
MALLARD EXPLORATION | 100 | 0 | 0 | 100 | 0 | 0
Operator Number | 150 | 0 | 0 | 150 | 0 | 0
10670 | 200 | 1 | 315.06 | 200 | 0.31 | -0.31
Well Name and Number | 300 | 3 | 315.06 | 299.93 | 2.78 | -2.77
CB2 | 400 | 5 | 315.06 | 399.68 | 7.72 | -7.7
API Number (if available) | 500 | 7 | 315.06 | 499.13 | 15.12 | -15.08
| 600 | 9 | 315.06 | 598.15 | 24.97 | -24.91
Location: QQ SEC TWP RGE | 700 | 11 | 315.06 | 696.63 | 37.26 | -37.18
NW SW SEC. 32 T9N R60W | 800 | 13 | 315.06 | 794.44 | 51.97 | -51.86
Citing Type: Planned or Actual | 900 | 15 | 315.06 | 891.46 | 69.1 | -68.95
PLANNED | 950.06 | 16 | 315.06 | 939.7 | 78.57 | -78.4
Deviation Indicator | 1000 | 16 | 315.06 | 987.71 | 88.31 | -88.12
Horizontal | 1100 | 16 | 315.06 | 1083.83 | 107.83 | -107.6
North Reference | 1200 | 16 | 315.06 | 1179.96 | 127.34 | -127.07
True | 1300 | 16 | 315.06 | 1276.08 | 146.85 | -146.54
Grid Type | 1400 | 16 | 315.06 | 1372.21 | 166.36 | -166.01
#VALUE! | 1500 | 16 | 315.06 | 1468.33 | 185.88 | -185.48
| 1600 | 16 | 315.06 | 1564.46 | 205.39 | -204.95
| 1700 | 16 | 315.06 | 1660.58 | 224.9 | -224.42
| 1800 | 16 | 315.06 | 1756.71 | 244.42 | -243.89
| 1900 | 16 | 315.06 | 1852.84 | 263.93 | -263.37
| 2000 | 16 | 315.06 | 1948.96 | 283.44 | -282.84
| 2100 | 16 | 315.06 | 2045.09 | 302.95 | -302.31
| 2200 | 16 | 315.06 | 2141.21 | 322.47 | -321.78
| 2300 | 16 | 315.06 | 2237.34 | 341.98 | -341.25
| 2400 | 16 | 315.06 | 2333.46 | 361.49 | -360.72
| 2500 | 16 | 315.06 | 2429.59 | 381 | -380.19
| 2600 | 16 | 315.06 | 2525.71 | 400.52 | -399.66
| 2700 | 16 | 315.06 | 2621.84 | 420.03 | -419.13
| 2800 | 16 | 315.06 | 2717.97 | 439.54 | -438.61
| 2900 | 16 | 315.06 | 2814.09 | 459.06 | -458.08
| 3000 | 16 | 315.06 | 2910.22 | 478.57 | -477.55
| 3100 | 16 | 315.06 | 3006.34 | 498.08 | -497.02
| 3200 | 16 | 315.06 | 3102.47 | 517.59 | -516.49
| 3300 | 16 | 315.06 | 3198.59 | 537.11 | -535.96
| 3400 | 16 | 315.06 | 3294.72 | 556.62 | -555.43
| 3500 | 16 | 315.06 | 3390.84 | 576.13 | -574.9
| 3600 | 16 | 315.06 | 3486.97 | 595.65 | -594.38
| 3700 | 16 | 315.06 | 3583.1 | 615.16 | -613.85
| 3800 | 16 | 315.06 | 3679.22 | 634.67 | -633.32
| 3900 | 16 | 315.06 | 3775.35 | 654.18 | -652.79
| 4000 | 16 | 315.06 | 3871.47 | 673.7 | -672.26
| 4100 | 16 | 315.06 | 3967.6 | 693.21 | -691.73
| 4200 | 16 | 315.06 | 4063.72 | 712.72 | -711.2
| 4300 | 16 | 315.06 | 4159.85 | 732.23 | -730.67
| 4400 | 16 | 315.06 | 4255.97 | 751.75 | -750.14
| 4500 | 16 | 315.06 | 4352.1 | 771.26 | -769.62
| 4600 | 16 | 315.06 | 4448.23 | 790.77 | -789.09
| 4700 | 16 | 315.06 | 4544.35 | 810.29 | -808.56
| 4800 | 16 | 315.06 | 4640.48 | 829.8 | -828.03
| 4900 | 16 | 315.06 | 4736.6 | 849.31 | -847.5
| 5000 | 16 | 315.06 | 4832.73 | 868.82 | -866.97
| 5071.37 | 16 | 315.06 | 4901.34 | 882.75 | -880.87
| 5100 | 15.43 | 315.06 | 4928.89 | 888.24 | -886.35
| 5200 | 13.43 | 315.06 | 5025.73 | 905.88 | -903.95
| 5300 | 11.43 | 315.06 | 5123.39 | 921.11 | -919.15
| 5400 | 9.43 | 315.06 | 5221.73 | 933.92 | -931.93
| 5500 | 7.43 | 315.06 | 5320.64 | 944.3 | -942.29
| 5600 | 5.43 | 315.06 | 5420.01 | 952.22 | -950.19
| 5700 | 3.43 | 315.06 | 5519.71 | 957.69 | -955.65
| 5800 | 1.43 | 315.06 | 5619.61 | 960.69 | -958.64
| 5871.44 | 0 | 0 | 5691.04 | 961.32 | -959.27
| 5900 | 0 | 0 | 5719.6 | 961.32 | -959.27
| 5971.44 | 0 | 0 | 5791.04 | 961.32 | -959.27
| 6000 | 2.86 | 88.6 | 5819.59 | 961.34 | -958.56
| 6100 | 12.86 | 88.6 | 5918.53 | 961.67 | -944.91
| 6200 | 22.86 | 88.6 | 6013.59 | 962.42 | -914.3
| 6300 | 32.86 | 88.6 | 6101.89 | 963.56 | -867.64
| 6400 | 42.86 | 88.6 | 6180.74 | 965.06 | -806.37
| 6500 | 52.86 | 88.6 | 6247.76 | 966.87 | -732.34
| 6600 | 62.86 | 88.6 | 6300.9 | 968.94 | -647.8
| 6700 | 72.86 | 88.6 | 6338.54 | 971.2 | -555.32
| 6800 | 82.86 | 88.6 | 6359.55 | 973.58 | -457.72
| 6871.44 | 90 | 88.6 | 6364 | 975.32 | -386.48
| 6900 | 90 | 88.6 | 6364 | 976.02 | -357.93
| 7000 | 90 | 88.6 | 6364 | 978.47 | -257.96
| 7100 | 90 | 88.6 | 6364 | 980.91 | -157.99
| 7200 | 90 | 88.6 | 6364 | 983.36 | -58.02
| 7300 | 90 | 88.6 | 6364 | 985.8 | 41.95
| 7400 | 90 | 88.6 | 6364 | 988.25 | 141.92
| 7500 | 90 | 88.6 | 6364 | 990.69 | 241.89
| 7600 | 90 | 88.6 | 6364 | 993.14 | 341.86
| 7700 | 90 | 88.6 | 6364 | 995.59 | 441.83
| 7800 | 90 | 88.6 | 6364 | 998.03 | 541.8
| 7900 | 90 | 88.6 | 6364 | 1000.48 | 641.77
| 8000 | 90 | 88.6 | 6364 | 1002.93 | 741.74
| 8100 | 90 | 88.6 | 6364 | 1005.37 | 841.71
| 8200 | 90 | 88.6 | 6364 | 1007.82 | 941.68
| 8300 | 90 | 88.6 | 6364 | 1010.27 | 1041.65
| 8400 | 90 | 88.6 | 6364 | 1012.72 | 1141.62
| 8500 | 90 | 88.6 | 6364 | 1015.16 | 1241.59
| 8600 | 90 | 88.6 | 6364 | 1017.61 | 1341.56
| 8700 | 90 | 88.6 | 6364 | 1020.06 | 1441.53
| 8800 | 90 | 88.6 | 6364 | 1022.51 | 1541.5
| 8900 | 90 | 88.6 | 6364 | 1024.96 | 1641.47
| 9000 | 90 | 88.6 | 6364 | 1027.41 | 1741.44
| 9100 | 90 | 88.6 | 6364 | 1029.86 | 1841.41
| 9200 | 90 | 88.6 | 6364 | 1032.31 | 1941.38
| 9300 | 90 | 88.6 | 6364 | 1034.76 | 2041.35
| 9400 | 90 | 88.6 | 6364 | 1037.21 | 2141.32
| 9500 | 90 | 88.6 | 6364 | 1039.66 | 2241.29
| 9600 | 90 | 88.6 | 6364 | 1042.11 | 2341.26
| 9700 | 90 | 88.6 | 6364 | 1044.56 | 2441.23
| 9800 | 90 | 88.6 | 6364 | 1047.01 | 2541.2
| 9900 | 90 | 88.6 | 6364 | 1049.46 | 2641.17
| 10000 | 90 | 88.6 | 6364 | 1051.91 | 2741.14
| 10100 | 90 | 88.59 | 6364 | 1054.37 | 2841.11
| 10200 | 90 | 88.59 | 6364 | 1056.82 | 2941.08
| 10300 | 90 | 88.59 | 6364 | 1059.27 | 3041.05
| 10400 | 90 | 88.59 | 6364 | 1061.72 | 3141.02
| 10500 | 90 | 88.59 | 6364 | 1064.18 | 3240.99
| 10600 | 90 | 88.59 | 6364 | 1066.63 | 3340.96
| 10700 | 90 | 88.59 | 6364 | 1069.08 | 3440.93
| 10800 | 90 | 88.59 | 6364 | 1071.54 | 3540.9
| 10900 | 90 | 88.59 | 6364 | 1073.99 | 3640.87
| 11000 | 90 | 88.59 | 6364 | 1076.44 | 3740.84
| 11100 | 90 | 88.59 | 6364 | 1078.9 | 3840.81
| 11200 | 90 | 88.59 | 6364 | 1081.35 | 3940.78
| 11300 | 90 | 88.59 | 6364 | 1083.81 | 4040.75
| 11400 | 90 | 88.59 | 6364 | 1086.26 | 4140.72
| 11500 | 90 | 88.59 | 6364 | 1088.72 | 4240.69
| 11586.03 | 90 | 88.59 | 6364 | 1090.83 | 4326.7

## Lookup (hidden)
North Reference | RetunValue | Grid Type | ReturnValue | Deviation Indicator | ReturnValue
| 2 |  | 0 |  | 4
True |  | SPCS-Colorado Central-NAD27 |  | Directional
Grid |  | SPCS-Colorado Central-NAD83 |  | High Angle
|  | SPCS-Colorado North-NAD27 |  | Horizontal
SPCS-Colorado North-NAD83
SPCS-Colorado South-NAD27
SPCS-Colorado South-NAD83
UTM-Zone 12 NAD27
UTM-Zone 12 NAD83
UTM-Zone 13 NAD27
UTM-Zone 13 NAD83