## Data
Header Information | measured depth (ft) | inclination (°) | azimuth (°) | true vertical depth (ft) | northing +N/-S (ft) | easting +E/-W (ft)
Operator Name | 0 | 0 | 0 | 0 | 0 | 0
MALLARD EXPLORATION | 100 | 0 | 0 | 100 | 0 | 0
Operator Number | 200 | 0 | 0 | 200 | 0 | 0
10670 | 250 | 0 | 0 | 250 | 0 | 0
Well Name and Number | 300 | 1 | 292.44 | 300 | 0.17 | -0.4
CB3 | 400 | 3 | 292.44 | 399.93 | 1.5 | -3.63
API Number (if available) | 500 | 5 | 292.44 | 499.68 | 4.16 | -10.08
| 600 | 7 | 292.44 | 599.13 | 8.15 | -19.74
Location: QQ SEC TWP RGE | 700 | 9 | 292.44 | 698.15 | 13.46 | -32.6
NW SW SEC. 32 T9N R60W | 800 | 11 | 292.44 | 796.63 | 20.09 | -48.65
Citing Type: Planned or Actual | 850 | 12 | 292.44 | 845.62 | 23.89 | -57.86
PLANNED | 900 | 12 | 292.44 | 894.53 | 27.86 | -67.47
Deviation Indicator | 1000 | 12 | 292.44 | 992.35 | 35.8 | -86.69
Horizontal | 1100 | 12 | 292.44 | 1090.16 | 43.73 | -105.91
North Reference | 1200 | 12 | 292.44 | 1187.97 | 51.67 | -125.12
True | 1300 | 12 | 292.44 | 1285.79 | 59.61 | -144.34
Grid Type | 1400 | 12 | 292.44 | 1383.6 | 67.54 | -163.56
#VALUE! | 1500 | 12 | 292.44 | 1481.42 | 75.48 | -182.77
| 1600 | 12 | 292.44 | 1579.23 | 83.41 | -201.99
| 1700 | 12 | 292.44 | 1677.05 | 91.35 | -221.21
| 1800 | 12 | 292.44 | 1774.86 | 99.28 | -240.43
| 1900 | 12 | 292.44 | 1872.68 | 107.22 | -259.64
| 2000 | 12 | 292.44 | 1970.49 | 115.16 | -278.86
| 2100 | 12 | 292.44 | 2068.31 | 123.09 | -298.08
| 2200 | 12 | 292.44 | 2166.12 | 131.03 | -317.29
| 2300 | 12 | 292.44 | 2263.94 | 138.96 | -336.51
| 2400 | 12 | 292.44 | 2361.75 | 146.9 | -355.73
| 2500 | 12 | 292.44 | 2459.57 | 154.84 | -374.94
| 2600 | 12 | 292.44 | 2557.38 | 162.77 | -394.16
| 2700 | 12 | 292.44 | 2655.2 | 170.71 | -413.38
| 2800 | 12 | 292.44 | 2753.01 | 178.64 | -432.6
| 2900 | 12 | 292.44 | 2850.83 | 186.58 | -451.81
| 3000 | 12 | 292.44 | 2948.64 | 194.51 | -471.03
| 3100 | 12 | 292.44 | 3046.46 | 202.45 | -490.25
| 3200 | 12 | 292.44 | 3144.27 | 210.39 | -509.46
| 3300 | 12 | 292.44 | 3242.08 | 218.32 | -528.68
| 3400 | 12 | 292.44 | 3339.9 | 226.26 | -547.9
| 3500 | 12 | 292.44 | 3437.71 | 234.19 | -567.12
| 3600 | 12 | 292.44 | 3535.53 | 242.13 | -586.33
| 3700 | 12 | 292.44 | 3633.34 | 250.06 | -605.55
| 3800 | 12 | 292.44 | 3731.16 | 258 | -624.77
| 3900 | 12 | 292.44 | 3828.97 | 265.94 | -643.98
| 4000 | 12 | 292.44 | 3926.79 | 273.87 | -663.2
| 4100 | 12 | 292.44 | 4024.6 | 281.81 | -682.42
| 4200 | 12 | 292.44 | 4122.42 | 289.74 | -701.64
| 4300 | 12 | 292.44 | 4220.23 | 297.68 | -720.85
| 4400 | 12 | 292.44 | 4318.05 | 305.61 | -740.07
| 4500 | 12 | 292.44 | 4415.86 | 313.55 | -759.29
| 4600 | 12 | 292.44 | 4513.68 | 321.49 | -778.5
| 4700 | 12 | 292.44 | 4611.49 | 329.42 | -797.72
| 4800 | 12 | 292.44 | 4709.31 | 337.36 | -816.94
| 4900 | 12 | 292.44 | 4807.12 | 345.29 | -836.15
| 5000 | 12 | 292.44 | 4904.94 | 353.23 | -855.37
| 5066.48 | 12 | 292.44 | 4969.96 | 358.51 | -868.15
| 5100 | 11.33 | 292.44 | 5002.79 | 361.09 | -874.41
| 5200 | 9.33 | 292.44 | 5101.16 | 367.94 | -890.98
| 5300 | 7.33 | 292.44 | 5200.1 | 373.46 | -904.37
| 5400 | 5.33 | 292.44 | 5299.49 | 377.67 | -914.56
| 5500 | 3.33 | 292.44 | 5399.2 | 380.55 | -921.54
| 5600 | 1.33 | 292.44 | 5499.11 | 382.11 | -925.3
| 5666.48 | 0 | 0 | 5565.59 | 382.4 | -926.01
| 5700 | 0 | 0 | 5599.11 | 382.4 | -926.01
| 5800 | 0 | 0 | 5699.11 | 382.4 | -926.01
| 5891.93 | 0 | 0 | 5791.04 | 382.4 | -926.01
| 5900 | 0.81 | 88.6 | 5799.11 | 382.4 | -925.95
| 6000 | 10.81 | 88.6 | 5898.47 | 382.65 | -915.85
| 6100 | 20.81 | 88.6 | 5994.56 | 383.31 | -888.66
| 6200 | 30.81 | 88.6 | 6084.48 | 384.38 | -845.19
| 6300 | 40.81 | 88.6 | 6165.47 | 385.8 | -786.78
| 6400 | 50.81 | 88.6 | 6235.09 | 387.55 | -715.19
| 6500 | 60.81 | 88.6 | 6291.22 | 389.57 | -632.61
| 6600 | 70.81 | 88.6 | 6332.15 | 391.8 | -541.53
| 6700 | 80.81 | 88.6 | 6356.64 | 394.17 | -444.74
| 6791.94 | 90 | 88.6 | 6364 | 396.4 | -353.22
| 6800 | 90 | 88.6 | 6364 | 396.6 | -345.16
| 6900 | 90 | 88.6 | 6364 | 399.04 | -245.19
| 7000 | 90 | 88.6 | 6364 | 401.49 | -145.22
| 7100 | 90 | 88.6 | 6364 | 403.93 | -45.25
| 7200 | 90 | 88.6 | 6364 | 406.37 | 54.72
| 7300 | 90 | 88.6 | 6364 | 408.82 | 154.69
| 7400 | 90 | 88.6 | 6364 | 411.26 | 254.66
| 7500 | 90 | 88.6 | 6364 | 413.7 | 354.63
| 7600 | 90 | 88.6 | 6364 | 416.14 | 454.6
| 7700 | 90 | 88.6 | 6364 | 418.58 | 554.57
| 7800 | 90 | 88.6 | 6364 | 421.03 | 654.54
| 7900 | 90 | 88.6 | 6364 | 423.47 | 754.51
| 8000 | 90 | 88.6 | 6364 | 425.91 | 854.48
| 8100 | 90 | 88.6 | 6364 | 428.35 | 954.45
| 8200 | 90 | 88.6 | 6364 | 430.79 | 1054.42
| 8300 | 90 | 88.6 | 6364 | 433.23 | 1154.39
| 8400 | 90 | 88.6 | 6364 | 435.67 | 1254.36
| 8500 | 90 | 88.6 | 6364 | 438.11 | 1354.33
| 8600 | 90 | 88.6 | 6364 | 440.55 | 1454.3
| 8700 | 90 | 88.6 | 6364 | 442.99 | 1554.27
| 8800 | 90 | 88.6 | 6364 | 445.43 | 1654.24
| 8900 | 90 | 88.6 | 6364 | 447.87 | 1754.21
| 9000 | 90 | 88.6 | 6364 | 450.31 | 1854.18
| 9100 | 90 | 88.6 | 6364 | 452.75 | 1954.15
| 9200 | 90 | 88.6 | 6364 | 455.19 | 2054.12
| 9300 | 90 | 88.6 | 6364 | 457.62 | 2154.09
| 9400 | 90 | 88.6 | 6364 | 460.06 | 2254.06
| 9500 | 90 | 88.6 | 6364 | 462.5 | 2354.03
| 9600 | 90 | 88.6 | 6364 | 464.94 | 2454
| 9700 | 90 | 88.6 | 6364 | 467.37 | 2553.98
| 9800 | 90 | 88.6 | 6364 | 469.81 | 2653.95
| 9900 | 90 | 88.6 | 6364 | 472.25 | 2753.92
| 10000 | 90 | 88.6 | 6364 | 474.68 | 2853.89
| 10100 | 90 | 88.6 | 6364 | 477.12 | 2953.86
| 10200 | 90 | 88.6 | 6364 | 479.56 | 3053.83
| 10300 | 90 | 88.6 | 6364 | 481.99 | 3153.8
| 10400 | 90 | 88.6 | 6364 | 484.43 | 3253.77
| 10500 | 90 | 88.6 | 6364 | 486.86 | 3353.74
| 10600 | 90 | 88.6 | 6364 | 489.3 | 3453.71
| 10700 | 90 | 88.6 | 6364 | 491.73 | 3553.68
| 10800 | 90 | 88.6 | 6364 | 494.17 | 3653.65
| 10900 | 90 | 88.61 | 6364 | 496.6 | 3753.62
| 11000 | 90 | 88.61 | 6364 | 499.04 | 3853.59
| 11100 | 90 | 88.61 | 6364 | 501.47 | 3953.56
| 11200 | 90 | 88.61 | 6364 | 503.91 | 4053.53
| 11300 | 90 | 88.61 | 6364 | 506.34 | 4153.5
| 11400 | 90 | 88.61 | 6364 | 508.77 | 4253.47
| 11499.14 | 90 | 88.61 | 6364 | 511.19 | 4352.59

## Lookup (hidden)
North Reference | RetunValue | Grid Type | ReturnValue | Deviation Indicator | ReturnValue
| 2 |  | 0 |  | 4
True |  | SPCS-Colorado Central-NAD27 |  | Directional
Grid |  | SPCS-Colorado Central-NAD83 |  | High Angle
|  | SPCS-Colorado North-NAD27 |  | Horizontal
SPCS-Colorado North-NAD83
SPCS-Colorado South-NAD27
SPCS-Colorado South-NAD83
UTM-Zone 12 NAD27
UTM-Zone 12 NAD83
UTM-Zone 13 NAD27
UTM-Zone 13 NAD83