## Data
Header Information | measured depth (ft) | inclination (°) | azimuth (°) | true vertical depth (ft) | northing +N/-S (ft) | easting +E/-W (ft)
Operator Name | 0 | 0 | 0 | 0 | 0 | 0
MALLARD EXPLORATION | 100 | 0 | 0 | 100 | 0 | 0
Operator Number | 200 | 0 | 0 | 200 | 0 | 0
10670 | 300 | 0 | 0 | 300 | 0 | 0
Well Name and Number | 400 | 0 | 0 | 400 | 0 | 0
CB4 | 450 | 0 | 0 | 450 | 0 | 0
API Number (if available) | 500 | 1 | 260.98 | 500 | -0.07 | -0.43
| 600 | 3 | 260.98 | 599.93 | -0.62 | -3.88
Location: QQ SEC TWP RGE | 700 | 5 | 260.98 | 699.68 | -1.71 | -10.77
NW SW SEC. 32 T9N R60W | 800 | 7 | 260.98 | 799.13 | -3.35 | -21.09
Citing Type: Planned or Actual | 900 | 9 | 260.98 | 898.15 | -5.53 | -34.83
PLANNED | 1000 | 11 | 260.98 | 996.63 | -8.25 | -51.98
Deviation Indicator | 1050 | 12 | 260.98 | 1045.62 | -9.81 | -61.83
Horizontal | 1100 | 12 | 260.98 | 1094.53 | -11.44 | -72.1
North Reference | 1200 | 12 | 260.98 | 1192.35 | -14.7 | -92.63
True | 1300 | 12 | 260.98 | 1290.16 | -17.96 | -113.16
Grid Type | 1400 | 12 | 260.98 | 1387.97 | -21.21 | -133.7
#VALUE! | 1500 | 12 | 260.98 | 1485.79 | -24.47 | -154.23
| 1600 | 12 | 260.98 | 1583.6 | -27.73 | -174.77
| 1700 | 12 | 260.98 | 1681.42 | -30.99 | -195.3
| 1800 | 12 | 260.98 | 1779.23 | -34.25 | -215.84
| 1900 | 12 | 260.98 | 1877.05 | -37.5 | -236.37
| 2000 | 12 | 260.98 | 1974.86 | -40.76 | -256.91
| 2100 | 12 | 260.98 | 2072.68 | -44.02 | -277.44
| 2200 | 12 | 260.98 | 2170.49 | -47.28 | -297.97
| 2300 | 12 | 260.98 | 2268.31 | -50.54 | -318.51
| 2400 | 12 | 260.98 | 2366.12 | -53.79 | -339.04
| 2500 | 12 | 260.98 | 2463.94 | -57.05 | -359.58
| 2600 | 12 | 260.98 | 2561.75 | -60.31 | -380.11
| 2700 | 12 | 260.98 | 2659.57 | -63.57 | -400.65
| 2800 | 12 | 260.98 | 2757.38 | -66.83 | -421.18
| 2900 | 12 | 260.98 | 2855.2 | -70.08 | -441.71
| 3000 | 12 | 260.98 | 2953.01 | -73.34 | -462.25
| 3100 | 12 | 260.98 | 3050.83 | -76.6 | -482.78
| 3200 | 12 | 260.98 | 3148.64 | -79.86 | -503.32
| 3300 | 12 | 260.98 | 3246.46 | -83.12 | -523.85
| 3400 | 12 | 260.98 | 3344.27 | -86.37 | -544.39
| 3500 | 12 | 260.98 | 3442.08 | -89.63 | -564.92
| 3600 | 12 | 260.98 | 3539.9 | -92.89 | -585.45
| 3700 | 12 | 260.98 | 3637.71 | -96.15 | -605.99
| 3800 | 12 | 260.98 | 3735.53 | -99.41 | -626.52
| 3900 | 12 | 260.98 | 3833.34 | -102.66 | -647.06
| 4000 | 12 | 260.98 | 3931.16 | -105.92 | -667.59
| 4100 | 12 | 260.98 | 4028.97 | -109.18 | -688.13
| 4200 | 12 | 260.98 | 4126.79 | -112.44 | -708.66
| 4300 | 12 | 260.98 | 4224.6 | -115.7 | -729.19
| 4400 | 12 | 260.98 | 4322.42 | -118.95 | -749.73
| 4500 | 12 | 260.98 | 4420.23 | -122.21 | -770.26
| 4600 | 12 | 260.98 | 4518.05 | -125.47 | -790.8
| 4700 | 12 | 260.98 | 4615.86 | -128.73 | -811.33
| 4800 | 12 | 260.98 | 4713.68 | -131.99 | -831.87
| 4810.25 | 12 | 260.98 | 4723.7 | -132.32 | -833.97
| 4900 | 10.21 | 260.98 | 4811.77 | -135.03 | -851.04
| 5000 | 8.21 | 260.98 | 4910.48 | -137.53 | -866.84
| 5100 | 6.21 | 260.98 | 5009.68 | -139.5 | -879.22
| 5200 | 4.21 | 260.98 | 5109.26 | -140.92 | -888.18
| 5300 | 2.21 | 260.98 | 5209.1 | -141.8 | -893.7
| 5400 | 0.21 | 260.98 | 5309.08 | -142.13 | -895.78
| 5410.25 | 0 | 0 | 5319.33 | -142.13 | -895.8
| 5500 | 0 | 0 | 5409.08 | -142.13 | -895.8
| 5600 | 0 | 0 | 5509.08 | -142.13 | -895.8
| 5700 | 0 | 0 | 5609.08 | -142.13 | -895.8
| 5800 | 0 | 0 | 5709.08 | -142.13 | -895.8
| 5881.96 | 0 | 0 | 5791.04 | -142.13 | -895.8
| 5900 | 1.8 | 88.61 | 5809.07 | -142.12 | -895.52
| 6000 | 11.8 | 88.61 | 5908.24 | -141.84 | -883.69
| 6100 | 21.8 | 88.61 | 6003.85 | -141.14 | -854.82
| 6200 | 31.8 | 88.61 | 6092.99 | -140.04 | -809.8
| 6300 | 41.8 | 88.61 | 6172.96 | -138.59 | -749.99
| 6400 | 51.8 | 88.61 | 6241.33 | -136.83 | -677.2
| 6500 | 61.8 | 88.61 | 6296.01 | -134.8 | -593.65
| 6600 | 71.8 | 88.61 | 6335.35 | -132.57 | -501.88
| 6700 | 81.8 | 88.61 | 6358.15 | -130.22 | -404.67
| 6781.97 | 90 | 88.61 | 6364 | -128.23 | -323.01
| 6800 | 90 | 88.61 | 6364 | -127.8 | -304.98
| 6900 | 90 | 88.61 | 6364 | -125.37 | -205.01
| 7000 | 90 | 88.61 | 6364 | -122.95 | -105.04
| 7100 | 90 | 88.61 | 6364 | -120.52 | -5.07
| 7200 | 90 | 88.61 | 6364 | -118.1 | 94.9
| 7300 | 90 | 88.61 | 6364 | -115.67 | 194.87
| 7400 | 90 | 88.61 | 6364 | -113.25 | 294.84
| 7500 | 90 | 88.61 | 6364 | -110.82 | 394.81
| 7600 | 90 | 88.61 | 6364 | -108.4 | 494.78
| 7700 | 90 | 88.61 | 6364 | -105.97 | 594.75
| 7800 | 90 | 88.61 | 6364 | -103.54 | 694.72
| 7900 | 90 | 88.61 | 6364 | -101.12 | 794.69
| 8000 | 90 | 88.61 | 6364 | -98.69 | 894.67
| 8100 | 90 | 88.61 | 6364 | -96.27 | 994.64
| 8200 | 90 | 88.61 | 6364 | -93.84 | 1094.61
| 8300 | 90 | 88.61 | 6364 | -91.42 | 1194.58
| 8400 | 90 | 88.61 | 6364 | -88.99 | 1294.55
| 8500 | 90 | 88.61 | 6364 | -86.57 | 1394.52
| 8600 | 90 | 88.61 | 6364 | -84.14 | 1494.49
| 8700 | 90 | 88.61 | 6364 | -81.72 | 1594.46
| 8800 | 90 | 88.61 | 6364 | -79.29 | 1694.43
| 8900 | 90 | 88.61 | 6364 | -76.87 | 1794.4
| 9000 | 90 | 88.61 | 6364 | -74.44 | 1894.37
| 9100 | 90 | 88.61 | 6364 | -72.02 | 1994.34
| 9200 | 90 | 88.61 | 6364 | -69.59 | 2094.31
| 9300 | 90 | 88.61 | 6364 | -67.17 | 2194.28
| 9400 | 90 | 88.61 | 6364 | -64.74 | 2294.25
| 9500 | 90 | 88.61 | 6364 | -62.32 | 2394.22
| 9600 | 90 | 88.61 | 6364 | -59.89 | 2494.19
| 9700 | 90 | 88.61 | 6364 | -57.46 | 2594.17
| 9800 | 90 | 88.61 | 6364 | -55.04 | 2694.14
| 9900 | 90 | 88.61 | 6364 | -52.61 | 2794.11
| 10000 | 90 | 88.61 | 6364 | -50.19 | 2894.08
| 10100 | 90 | 88.61 | 6364 | -47.76 | 2994.05
| 10200 | 90 | 88.61 | 6364 | -45.34 | 3094.02
| 10300 | 90 | 88.61 | 6364 | -42.91 | 3193.99
| 10400 | 90 | 88.61 | 6364 | -40.49 | 3293.96
| 10500 | 90 | 88.61 | 6364 | -38.06 | 3393.93
| 10600 | 90 | 88.61 | 6364 | -35.64 | 3493.9
| 10700 | 90 | 88.61 | 6364 | -33.21 | 3593.87
| 10800 | 90 | 88.61 | 6363.99 | -30.79 | 3693.84
| 10900 | 90 | 88.61 | 6363.99 | -28.36 | 3793.81
| 11000 | 90 | 88.61 | 6363.99 | -25.94 | 3893.78
| 11100 | 90 | 88.61 | 6363.99 | -23.51 | 3993.75
| 11200 | 90 | 88.61 | 6363.99 | -21.09 | 4093.72
| 11300 | 90 | 88.61 | 6363.99 | -18.66 | 4193.69
| 11400 | 90 | 88.61 | 6363.99 | -16.24 | 4293.67
| 11482.33 | 90 | 88.61 | 6364 | -14.18 | 4375.97

## Lookup (hidden)
North Reference | RetunValue | Grid Type | ReturnValue | Deviation Indicator | ReturnValue
| 2 |  | 0 |  | 4
True |  | SPCS-Colorado Central-NAD27 |  | Directional
Grid |  | SPCS-Colorado Central-NAD83 |  | High Angle
|  | SPCS-Colorado North-NAD27 |  | Horizontal
SPCS-Colorado North-NAD83
SPCS-Colorado South-NAD27
SPCS-Colorado South-NAD83
UTM-Zone 12 NAD27
UTM-Zone 12 NAD83
UTM-Zone 13 NAD27
UTM-Zone 13 NAD83