## Data
Header Information | measured depth (ft) | inclination (°) | azimuth (°) | true vertical depth (ft) | northing +N/-S (ft) | easting +E/-W (ft)
Operator Name | 0 | 0 | 0 | 0 | 0 | 0
MALLARD EXPLORATION | 100 | 0 | 0 | 100 | 0 | 0
Operator Number | 200 | 0 | 0 | 200 | 0 | 0
10670 | 300 | 0 | 0 | 300 | 0 | 0
Well Name and Number | 350 | 0 | 0 | 350 | 0 | 0
CB5 | 400 | 1 | 232.53 | 400 | -0.27 | -0.35
API Number (if available) | 500 | 3 | 232.53 | 499.93 | -2.39 | -3.12
| 600 | 5 | 232.53 | 599.68 | -6.63 | -8.65
Location: QQ SEC TWP RGE | 700 | 7 | 232.53 | 699.13 | -12.99 | -16.95
NW SW SEC. 32 T9N R60W | 800 | 9 | 232.53 | 798.15 | -21.46 | -27.99
Citing Type: Planned or Actual | 900 | 11 | 232.53 | 896.63 | -32.02 | -41.78
PLANNED | 1000 | 13 | 232.53 | 994.44 | -44.66 | -58.28
Deviation Indicator | 1005.15 | 13.1 | 232.53 | 999.46 | -45.37 | -59.2
Horizontal | 1100 | 13.1 | 232.53 | 1091.83 | -58.45 | -76.27
North Reference | 1200 | 13.1 | 232.53 | 1189.23 | -72.24 | -94.26
True | 1300 | 13.1 | 232.53 | 1286.63 | -86.03 | -112.25
Grid Type | 1400 | 13.1 | 232.53 | 1384.02 | -99.82 | -130.25
#VALUE! | 1500 | 13.1 | 232.53 | 1481.42 | -113.62 | -148.24
| 1600 | 13.1 | 232.53 | 1578.82 | -127.41 | -166.23
| 1700 | 13.1 | 232.53 | 1676.21 | -141.2 | -184.23
| 1800 | 13.1 | 232.53 | 1773.61 | -154.99 | -202.22
| 1900 | 13.1 | 232.53 | 1871.01 | -168.78 | -220.21
| 2000 | 13.1 | 232.53 | 1968.4 | -182.57 | -238.21
| 2100 | 13.1 | 232.53 | 2065.8 | -196.36 | -256.2
| 2200 | 13.1 | 232.53 | 2163.2 | -210.15 | -274.19
| 2300 | 13.1 | 232.53 | 2260.59 | -223.94 | -292.19
| 2400 | 13.1 | 232.53 | 2357.99 | -237.73 | -310.18
| 2500 | 13.1 | 232.53 | 2455.38 | -251.52 | -328.17
| 2600 | 13.1 | 232.53 | 2552.78 | -265.31 | -346.17
| 2700 | 13.1 | 232.53 | 2650.18 | -279.1 | -364.16
| 2800 | 13.1 | 232.53 | 2747.57 | -292.89 | -382.15
| 2900 | 13.1 | 232.53 | 2844.97 | -306.68 | -400.15
| 3000 | 13.1 | 232.53 | 2942.37 | -320.47 | -418.14
| 3100 | 13.1 | 232.53 | 3039.76 | -334.26 | -436.13
| 3200 | 13.1 | 232.53 | 3137.16 | -348.06 | -454.13
| 3300 | 13.1 | 232.53 | 3234.56 | -361.85 | -472.12
| 3400 | 13.1 | 232.53 | 3331.95 | -375.64 | -490.12
| 3500 | 13.1 | 232.53 | 3429.35 | -389.43 | -508.11
| 3600 | 13.1 | 232.53 | 3526.74 | -403.22 | -526.1
| 3700 | 13.1 | 232.53 | 3624.14 | -417.01 | -544.1
| 3800 | 13.1 | 232.53 | 3721.54 | -430.8 | -562.09
| 3900 | 13.1 | 232.53 | 3818.93 | -444.59 | -580.08
| 4000 | 13.1 | 232.53 | 3916.33 | -458.38 | -598.08
| 4100 | 13.1 | 232.53 | 4013.73 | -472.17 | -616.07
| 4200 | 13.1 | 232.53 | 4111.12 | -485.96 | -634.06
| 4300 | 13.1 | 232.53 | 4208.52 | -499.75 | -652.06
| 4400 | 13.1 | 232.53 | 4305.92 | -513.54 | -670.05
| 4500 | 13.1 | 232.53 | 4403.31 | -527.33 | -688.04
| 4600 | 13.1 | 232.53 | 4500.71 | -541.12 | -706.04
| 4700 | 13.1 | 232.53 | 4598.1 | -554.91 | -724.03
| 4800 | 13.1 | 232.53 | 4695.5 | -568.7 | -742.02
| 4900 | 13.1 | 232.53 | 4792.9 | -582.5 | -760.02
| 5000 | 13.1 | 232.53 | 4890.29 | -596.29 | -778.01
| 5100 | 13.1 | 232.53 | 4987.69 | -610.08 | -796
| 5155.33 | 13.1 | 232.53 | 5041.58 | -617.71 | -805.96
| 5200 | 12.21 | 232.53 | 5085.16 | -623.66 | -813.73
| 5300 | 10.21 | 232.53 | 5183.25 | -635.49 | -829.16
| 5400 | 8.21 | 232.53 | 5281.96 | -645.22 | -841.86
| 5500 | 6.21 | 232.53 | 5381.16 | -652.86 | -851.82
| 5600 | 4.21 | 232.53 | 5480.74 | -658.38 | -859.03
| 5700 | 2.21 | 232.53 | 5580.58 | -661.78 | -863.47
| 5800 | 0.21 | 232.53 | 5680.55 | -663.07 | -865.14
| 5810.49 | 0 | 0 | 5691.04 | -663.08 | -865.16
| 5900 | 0 | 0 | 5780.55 | -663.08 | -865.16
| 5910.49 | 0 | 0 | 5791.04 | -663.08 | -865.16
| 6000 | 8.95 | 89.38 | 5880.19 | -663 | -858.18
| 6100 | 18.95 | 89.38 | 5977.12 | -662.74 | -834.1
| 6200 | 28.95 | 89.38 | 6068.39 | -662.3 | -793.56
| 6300 | 38.95 | 89.38 | 6151.24 | -661.7 | -737.79
| 6400 | 48.95 | 89.38 | 6223.14 | -660.95 | -668.48
| 6500 | 58.95 | 89.38 | 6281.91 | -660.08 | -587.73
| 6600 | 68.95 | 89.38 | 6325.77 | -659.11 | -498.01
| 6700 | 78.95 | 89.38 | 6353.38 | -658.07 | -402.03
| 6800 | 88.95 | 89.38 | 6363.9 | -656.99 | -302.72
| 6810.48 | 90 | 89.38 | 6364 | -656.88 | -292.24
| 6900 | 90 | 89.38 | 6364 | -655.91 | -202.73
| 7000 | 90 | 89.38 | 6364 | -654.83 | -102.73
| 7100 | 90 | 89.38 | 6364 | -653.74 | -2.74
| 7200 | 90 | 89.38 | 6364 | -652.66 | 97.25
| 7300 | 90 | 89.38 | 6364 | -651.58 | 197.25
| 7400 | 90 | 89.38 | 6364 | -650.49 | 297.24
| 7500 | 90 | 89.38 | 6364.01 | -649.41 | 397.24
| 7600 | 90 | 89.38 | 6364.01 | -648.33 | 497.23
| 7700 | 90 | 89.38 | 6364.01 | -647.24 | 597.22
| 7800 | 90 | 89.38 | 6364.01 | -646.16 | 697.22
| 7900 | 90 | 89.38 | 6364.01 | -645.07 | 797.21
| 8000 | 90 | 89.38 | 6364.01 | -643.99 | 897.21
| 8100 | 90 | 89.38 | 6364.01 | -642.9 | 997.2
| 8200 | 90 | 89.38 | 6364.01 | -641.82 | 1097.2
| 8300 | 90 | 89.38 | 6364.01 | -640.73 | 1197.19
| 8400 | 90 | 89.38 | 6364.01 | -639.65 | 1297.18
| 8500 | 90 | 89.38 | 6364.01 | -638.56 | 1397.18
| 8600 | 90 | 89.38 | 6364.01 | -637.48 | 1497.17
| 8700 | 90 | 89.38 | 6364.01 | -636.39 | 1597.17
| 8800 | 90 | 89.38 | 6364.01 | -635.3 | 1697.16
| 8900 | 90 | 89.38 | 6364.01 | -634.22 | 1797.15
| 9000 | 90 | 89.38 | 6364.01 | -633.13 | 1897.15
| 9100 | 90 | 89.38 | 6364.01 | -632.04 | 1997.14
| 9200 | 90 | 89.38 | 6364.01 | -630.96 | 2097.14
| 9300 | 90 | 89.38 | 6364.01 | -629.87 | 2197.13
| 9400 | 90 | 89.38 | 6364.01 | -628.78 | 2297.12
| 9500 | 90 | 89.38 | 6364.01 | -627.7 | 2397.12
| 9600 | 90 | 89.38 | 6364.01 | -626.61 | 2497.11
| 9700 | 90 | 89.38 | 6364.01 | -625.52 | 2597.11
| 9800 | 90 | 89.38 | 6364.01 | -624.43 | 2697.1
| 9900 | 90 | 89.38 | 6364.01 | -623.34 | 2797.09
| 10000 | 90 | 89.38 | 6364.01 | -622.25 | 2897.09
| 10100 | 90 | 89.38 | 6364.01 | -621.17 | 2997.08
| 10200 | 90 | 89.38 | 6364.01 | -620.08 | 3097.08
| 10300 | 90 | 89.38 | 6364.01 | -618.99 | 3197.07
| 10400 | 90 | 89.38 | 6364.01 | -617.9 | 3297.07
| 10500 | 90 | 89.38 | 6364.01 | -616.81 | 3397.06
| 10600 | 90 | 89.38 | 6364.01 | -615.72 | 3497.05
| 10700 | 90 | 89.38 | 6364.01 | -614.63 | 3597.05
| 10800 | 90 | 89.38 | 6364.01 | -613.54 | 3697.04
| 10900 | 90 | 89.38 | 6364 | -612.45 | 3797.04
| 11000 | 90 | 89.38 | 6364 | -611.36 | 3897.03
| 11100 | 90 | 89.37 | 6364 | -610.27 | 3997.02
| 11200 | 90 | 89.37 | 6364 | -609.17 | 4097.02
| 11300 | 90 | 89.37 | 6364 | -608.08 | 4197.01
| 11400 | 90 | 89.37 | 6364 | -606.99 | 4297.01
| 11500 | 90 | 89.37 | 6364 | -605.9 | 4397
| 11505.15 | 90 | 89.37 | 6364 | -605.84 | 4402.14

## Lookup (hidden)
North Reference | RetunValue | Grid Type | ReturnValue | Deviation Indicator | ReturnValue
| 2 |  | 0 |  | 4
True |  | SPCS-Colorado Central-NAD27 |  | Directional
Grid |  | SPCS-Colorado Central-NAD83 |  | High Angle
|  | SPCS-Colorado North-NAD27 |  | Horizontal
SPCS-Colorado North-NAD83
SPCS-Colorado South-NAD27
SPCS-Colorado South-NAD83
UTM-Zone 12 NAD27
UTM-Zone 12 NAD83
UTM-Zone 13 NAD27
UTM-Zone 13 NAD83