## Data
Header Information | measured depth (ft) | inclination (°) | azimuth (°) | true vertical depth (ft) | northing +N/-S (ft) | easting +E/-W (ft)
Operator Name | 0 | 0 | 67.72 | 0 | 0 | 0
NOBLE | 84 | 0.07 | 67.72 | 84 | 0.02 | 0.05
Operator Number | 179 | 0.13 | 39.84 | 179 | 0.12 | 0.17
| 274 | 0.32 | 322.52 | 274 | 0.42 | 0.08
Well Name and Number | 368 | 0.33 | 31.5 | 368 | 0.86 | 0.06
EMMY STATE H25-738 | 463 | 0.19 | 26.39 | 463 | 1.23 | 0.27
API Number (if available) | 557 | 0.11 | 14.59 | 557 | 1.46 | 0.36
| 652 | 0.26 | 20.93 | 652 | 1.75 | 0.46
Location: QQ SEC TWP RGE | 746 | 0.11 | 28.84 | 746 | 2.03 | 0.58
SWSE, SEC.25-T03N-R65W | 841 | 0.29 | 326.64 | 841 | 2.31 | 0.5
Citing Type: Planned or Actual | 935 | 0.12 | 28.88 | 934.99 | 2.59 | 0.41
Actual | 1029 | 0.19 | 49.57 | 1028.99 | 2.78 | 0.58
Deviation Indicator | 1124 | 0.05 | 119.37 | 1123.99 | 2.86 | 0.73
Horizontal | 1218 | 0.31 | 37.25 | 1217.99 | 3.04 | 0.92
North Reference | 1313 | 0.13 | 62.58 | 1312.99 | 3.3 | 1.18
Grid | 1407 | 0.17 | 53.37 | 1406.99 | 3.43 | 1.38
Grid Type | 1502 | 0.14 | 285.74 | 1501.99 | 3.54 | 1.38
SPCS-Colorado North-NAD83 | 1596 | 0.36 | 333.04 | 1595.99 | 3.84 | 1.14
| 1689 | 0.28 | 332.01 | 1688.99 | 4.3 | 0.9
| 1785 | 0.38 | 258.23 | 1784.99 | 4.44 | 0.48
| 1880 | 0.62 | 298.6 | 1879.99 | 4.62 | -0.28
| 1928 | 0.81 | 317.03 | 1927.98 | 5 | -0.74
| 1980 | 0.96 | 331.11 | 1979.98 | 5.65 | -1.2
| 2075 | 0.25 | 266.77 | 2074.97 | 6.33 | -1.79
| 2169 | 0.22 | 320.81 | 2168.97 | 6.46 | -2.11
| 2264 | 0.09 | 48.28 | 2263.97 | 6.65 | -2.17
| 2358 | 0.88 | 293.38 | 2357.97 | 6.99 | -2.78
| 2453 | 0.26 | 244.63 | 2452.96 | 7.18 | -3.64
| 2548 | 0.17 | 342.77 | 2547.96 | 7.23 | -3.88
| 2642 | 1.55 | 156.9 | 2641.95 | 6.19 | -3.42
| 2737 | 2.98 | 175.73 | 2736.87 | 2.55 | -2.73
| 2831 | 5.96 | 179.83 | 2830.58 | -4.77 | -2.54
| 2926 | 8.4 | 182.56 | 2924.83 | -16.64 | -2.83
| 3021 | 8.2 | 182.86 | 3018.83 | -30.34 | -3.48
| 3115 | 8.31 | 188.55 | 3111.86 | -43.75 | -4.83
| 3210 | 8.24 | 194.43 | 3205.87 | -57.13 | -7.54
| 3304 | 8.37 | 206.24 | 3298.89 | -69.79 | -12.25
| 3399 | 8.34 | 219.82 | 3392.89 | -81.29 | -19.72
| 3494 | 8.35 | 219.42 | 3486.89 | -91.91 | -28.51
| 3589 | 8.24 | 207.68 | 3580.9 | -103.27 | -36.05
| 3683 | 8.48 | 198.51 | 3673.91 | -115.8 | -41.38
| 3778 | 8.85 | 189.51 | 3767.83 | -129.65 | -44.81
| 3872 | 8.92 | 175.96 | 3860.71 | -144.06 | -45.49
| 3967 | 9.03 | 161.2 | 3954.56 | -158.46 | -42.57
| 4062 | 8.9 | 161.76 | 4048.4 | -172.5 | -37.87
| 4156 | 8.84 | 166.19 | 4141.27 | -186.42 | -33.87
| 4251 | 8.85 | 169.77 | 4235.15 | -200.7 | -30.83
| 4345 | 8.8 | 173.57 | 4328.03 | -214.96 | -28.74
| 4440 | 9.08 | 177.06 | 4421.88 | -229.67 | -27.54
| 4535 | 9.01 | 178.94 | 4515.7 | -244.59 | -27.02
| 4629 | 9.07 | 179.42 | 4608.53 | -259.36 | -26.81
| 4724 | 8.91 | 179.91 | 4702.36 | -274.21 | -26.72
| 4818 | 8.59 | 184.22 | 4795.27 | -288.49 | -27.23
| 4913 | 6.14 | 181.41 | 4889.48 | -300.64 | -27.87
| 5007 | 4.38 | 181.59 | 4983.08 | -309.26 | -28.1
| 5102 | 2.25 | 171.16 | 5077.92 | -314.73 | -27.91
| 5197 | 0.04 | 296.45 | 5172.89 | -316.55 | -27.65
| 5291 | 0.07 | 347.27 | 5266.89 | -316.48 | -27.7
| 5386 | 0.1 | 255.13 | 5361.89 | -316.45 | -27.79
| 5481 | 0.03 | 105.26 | 5456.89 | -316.48 | -27.84
| 5575 | 0.15 | 96.31 | 5550.89 | -316.5 | -27.7
| 5670 | 0.14 | 158.43 | 5645.89 | -316.62 | -27.53
| 5765 | 0.13 | 281.02 | 5740.89 | -316.71 | -27.6
| 5859 | 0.07 | 158.55 | 5834.89 | -316.74 | -27.68
| 5954 | 0.04 | 89.67 | 5929.89 | -316.79 | -27.62
| 6048 | 0.07 | 249.87 | 6023.89 | -316.81 | -27.65
| 6143 | 0.07 | 89.41 | 6118.89 | -316.83 | -27.64
| 6237 | 0.07 | 72.81 | 6212.89 | -316.81 | -27.53
| 6332 | 0.06 | 19.21 | 6307.89 | -316.75 | -27.46
| 6427 | 8.13 | 359.49 | 6402.57 | -309.97 | -27.5
| 6521 | 16.45 | 1.88 | 6494.34 | -289.99 | -27.12
| 6616 | 23 | 357.07 | 6583.72 | -257.97 | -27.63
| 6710 | 29.41 | 343.04 | 6668.1 | -217.48 | -35.32
| 6805 | 37.94 | 341.64 | 6747.08 | -167.35 | -51.35
| 6899 | 47.98 | 350.26 | 6815.85 | -105.3 | -66.41
| 6994 | 57.02 | 357.61 | 6873.67 | -30.49 | -74.07
| 7088 | 64.83 | 4.59 | 6919.36 | 51.51 | -72.3
| 7183 | 72.27 | 8.75 | 6954.08 | 139.23 | -61.96
| 7278 | 80.01 | 5.74 | 6976.83 | 230.65 | -50.38
| 7372 | 88.55 | 3.06 | 6986.19 | 323.82 | -43.23
| 7467 | 90.15 | 1.34 | 6987.27 | 418.73 | -39.58
| 7561 | 90.28 | 0.43 | 6986.92 | 512.72 | -38.13
| 7656 | 90.18 | 359.29 | 6986.53 | 607.72 | -38.36
| 7750 | 89.97 | 358.01 | 6986.41 | 701.69 | -40.58
| 7845 | 89.88 | 356.99 | 6986.54 | 796.6 | -44.72
| 7940 | 89.75 | 355.49 | 6986.84 | 891.39 | -50.95
| 8034 | 89.85 | 355 | 6987.17 | 985.06 | -58.74
| 8129 | 90.06 | 357.22 | 6987.25 | 1079.84 | -65.19
| 8223 | 89.82 | 357.35 | 6987.34 | 1173.73 | -69.64
| 8318 | 89.94 | 356.09 | 6987.54 | 1268.58 | -75.07
| 8413 | 89.91 | 355.04 | 6987.67 | 1363.29 | -82.42
| 8507 | 89.85 | 354.75 | 6987.86 | 1456.92 | -90.78
| 8602 | 89.72 | 355.54 | 6988.22 | 1551.58 | -98.82
| 8696 | 89.75 | 356.47 | 6988.66 | 1645.34 | -105.37
| 8791 | 89.88 | 357.16 | 6988.96 | 1740.2 | -110.65
| 8885 | 89.79 | 359.33 | 6989.23 | 1834.15 | -113.53
| 8980 | 89.6 | 2.25 | 6989.74 | 1929.13 | -112.22
| 9075 | 90.19 | 3.91 | 6989.91 | 2023.98 | -107.12
| 9169 | 90.34 | 3.67 | 6989.48 | 2117.78 | -100.9
| 9264 | 90.16 | 3.11 | 6989.06 | 2212.61 | -95.28
| 9358 | 90.22 | 3.66 | 6988.75 | 2306.45 | -89.73
| 9453 | 90.4 | 4.15 | 6988.24 | 2401.22 | -83.26
| 9547 | 90.37 | 3.36 | 6987.61 | 2495.02 | -77.11
| 9642 | 90.59 | 1.6 | 6986.81 | 2589.92 | -73
| 9737 | 90.28 | 0.52 | 6986.09 | 2684.9 | -71.24
| 9831 | 90.4 | 0.84 | 6985.53 | 2778.89 | -70.13
| 9926 | 90.44 | 2.44 | 6984.83 | 2873.85 | -67.41
| 10021 | 90.4 | 3.27 | 6984.14 | 2968.73 | -62.68
| 10115 | 90.34 | 3.04 | 6983.53 | 3062.58 | -57.5
| 10210 | 90.22 | 0.67 | 6983.07 | 3157.53 | -54.43
| 10304 | 90.25 | 357.84 | 6982.68 | 3251.51 | -55.65
| 10399 | 90.19 | 354.84 | 6982.32 | 3346.3 | -61.71
| 10494 | 90.13 | 355.51 | 6982.05 | 3440.96 | -69.7
| 10588 | 90.07 | 357.56 | 6981.89 | 3534.79 | -75.38
| 10683 | 90.16 | 358.93 | 6981.7 | 3629.74 | -78.29
| 10778 | 90.16 | 0.71 | 6981.43 | 3724.74 | -78.59
| 10872 | 90.34 | 1.89 | 6981.02 | 3818.71 | -76.46
| 10967 | 90.22 | 2.25 | 6980.56 | 3913.65 | -73.03
| 11061 | 90.25 | 2.72 | 6980.17 | 4007.56 | -68.95
| 11251 | 90.19 | 1.78 | 6979.44 | 4197.41 | -61.49
| 11345 | 90.25 | 1.27 | 6979.08 | 4291.37 | -58.99
| 11439 | 90.22 | 1.73 | 6978.7 | 4385.34 | -56.53
| 11534 | 90.22 | 1.36 | 6978.33 | 4480.3 | -53.97
| 11629 | 90.04 | 359.26 | 6978.12 | 4575.3 | -53.46
| 11723 | 90.28 | 357.26 | 6977.85 | 4669.25 | -56.31
| 11818 | 90.19 | 356.42 | 6977.46 | 4764.1 | -61.55
| 12007 | 90.13 | 357.15 | 6976.94 | 4952.8 | -72.15
| 12102 | 90.22 | 356.31 | 6976.64 | 5047.65 | -77.57
| 12196 | 90.13 | 357.43 | 6976.36 | 5141.5 | -82.7
| 12291 | 90.19 | 358.86 | 6976.09 | 5236.45 | -85.77
| 12385 | 90.19 | 0.5 | 6975.78 | 5330.45 | -86.3
| 12480 | 90.13 | 1.37 | 6975.52 | 5425.43 | -84.75
| 12574 | 90.28 | 1.39 | 6975.18 | 5519.4 | -82.48
| 12764 | 90.19 | 358.4 | 6974.4 | 5709.38 | -82.83
| 12858 | 90.1 | 357.5 | 6974.16 | 5803.32 | -86.19
| 12953 | 89.88 | 356.83 | 6974.18 | 5898.2 | -90.89
| 13047 | 90.16 | 356.22 | 6974.15 | 5992.03 | -96.59
| 13142 | 89.97 | 355.23 | 6974.04 | 6086.76 | -103.67
| 13237 | 89.82 | 355.26 | 6974.21 | 6181.44 | -111.55
| 13331 | 90.1 | 358.37 | 6974.28 | 6275.28 | -116.77
| 13426 | 89.85 | 359.89 | 6974.32 | 6370.27 | -118.21
| 13520 | 89.97 | 357.76 | 6974.47 | 6464.24 | -120.14
| 13614 | 89.97 | 355.93 | 6974.52 | 6558.09 | -125.31
| 13709 | 90.28 | 356.49 | 6974.31 | 6652.89 | -131.59
| 13804 | 90.13 | 355.82 | 6973.97 | 6747.67 | -137.96
| 13898 | 90.1 | 355.69 | 6973.78 | 6841.41 | -144.92
| 13993 | 90 | 355.83 | 6973.7 | 6936.15 | -151.94
| 14087 | 90.22 | 356.61 | 6973.52 | 7029.95 | -158.14
| 14182 | 90.16 | 356.93 | 6973.2 | 7124.8 | -163.49
| 14276 | 90 | 357.73 | 6973.07 | 7218.69 | -167.87
| 14371 | 90.13 | 358.47 | 6972.96 | 7313.64 | -171.02
| 14465 | 90 | 359.18 | 6972.86 | 7407.62 | -172.95
| 14560 | 89.88 | 0.42 | 6972.96 | 7502.62 | -173.28
| 14654 | 90.07 | 1.21 | 6973 | 7596.61 | -171.94
| 14749 | 89.88 | 1.94 | 6973.04 | 7691.57 | -169.33
| 14843 | 90.37 | 2.83 | 6972.83 | 7785.49 | -165.42
| 14938 | 90.19 | 2.53 | 6972.37 | 7880.38 | -160.98
| 15032 | 90.07 | 0.06 | 6972.16 | 7974.35 | -158.86
| 15127 | 90.19 | 359.6 | 6971.94 | 8069.35 | -159.14
| 15222 | 90.16 | 0.28 | 6971.65 | 8164.35 | -159.24
| 15316 | 90.1 | 0.72 | 6971.44 | 8258.34 | -158.42
| 15411 | 89.97 | 1.6 | 6971.38 | 8353.32 | -156.49
| 15506 | 90 | 1.91 | 6971.4 | 8448.28 | -153.58
| 15600 | 89.85 | 1.19 | 6971.53 | 8542.24 | -151.04
| 15695 | 90.16 | 0.85 | 6971.52 | 8637.23 | -149.35
| 15789 | 89.85 | 0.41 | 6971.51 | 8731.22 | -148.32
| 15884 | 90.8 | 0.32 | 6970.97 | 8826.22 | -147.71
| 15978 | 90.28 | 0.71 | 6970.08 | 8920.21 | -146.87
| 16072 | 90 | 1.58 | 6969.86 | 9014.19 | -144.99
| 16167 | 89.94 | 1.89 | 6969.9 | 9109.15 | -142.11
| 16261 | 90.13 | 2.67 | 6969.85 | 9203.07 | -138.37
| 16356 | 90.16 | 2.83 | 6969.61 | 9297.96 | -133.81
| 16451 | 90.59 | 2.53 | 6968.99 | 9392.85 | -129.37
| 16545 | 90.59 | 2.69 | 6968.02 | 9486.75 | -125.09
| 16734 | 89.3 | 1.11 | 6968.2 | 9675.64 | -118.83
| 16829 | 89.48 | 358.6 | 6969.21 | 9770.62 | -119.07
| 16924 | 89.54 | 358.19 | 6970.02 | 9865.58 | -121.73
| 17019 | 89.54 | 357.89 | 6970.79 | 9960.52 | -124.98
| 17113 | 89.3 | 357.59 | 6971.74 | 10054.45 | -128.68
| 17208 | 89.33 | 357.78 | 6972.87 | 10149.36 | -132.52
| 17283 | 89.33 | 357.78 | 6973.75 | 10224.3 | -135.42

## Lookup (hidden)
North Reference | RetunValue | Grid Type | ReturnValue | Deviation Indicator | ReturnValue
| 3 |  | 5 |  | 4
True |  | SPCS-Colorado Central-NAD27 |  | Directional
Grid |  | SPCS-Colorado Central-NAD83 |  | High Angle
|  | SPCS-Colorado North-NAD27 |  | Horizontal
SPCS-Colorado North-NAD83
SPCS-Colorado South-NAD27
SPCS-Colorado South-NAD83
UTM-Zone 12 NAD27
UTM-Zone 12 NAD83
UTM-Zone 13 NAD27
UTM-Zone 13 NAD83