## Data
Header Information | measured depth (ft) | inclination (°) | azimuth (°) | true vertical depth (ft) | northing +N/-S (ft) | easting +E/-W (ft)
Operator Name | 0 | 0 | 0 | 0 | 0 | 0
MALLARD EXPLORATION | 100 | 0 | 0 | 100 | 0 | 0
Operator Number | 150 | 0 | 0 | 150 | 0 | 0
10670 | 200 | 1 | 203.66 | 200 | -0.4 | -0.18
Well Name and Number | 300 | 3 | 203.66 | 299.93 | -3.6 | -1.58
CB7 | 400 | 5 | 203.66 | 399.68 | -9.99 | -4.37
API Number (if available) | 500 | 7 | 203.66 | 499.13 | -19.56 | -8.57
| 600 | 9 | 203.66 | 598.15 | -32.31 | -14.15
Location: QQ SEC TWP RGE | 700 | 11 | 203.66 | 696.63 | -48.21 | -21.12
NW SW SEC. 32 T9N R60W | 800 | 13 | 203.66 | 794.44 | -67.25 | -29.46
Citing Type: Planned or Actual | 900 | 15 | 203.66 | 891.46 | -89.41 | -39.17
PLANNED | 1000 | 17 | 203.66 | 987.58 | -114.66 | -50.23
Deviation Indicator | 1100 | 19 | 203.66 | 1082.68 | -142.96 | -62.63
Horizontal | 1200 | 21 | 203.66 | 1176.65 | -174.29 | -76.36
North Reference | 1300 | 23 | 203.66 | 1269.36 | -208.6 | -91.39
True | 1397.43 | 24.95 | 203.66 | 1358.38 | -244.85 | -107.27
Grid Type | 1400 | 24.95 | 203.66 | 1360.71 | -245.85 | -107.71
#VALUE! | 1500 | 24.95 | 203.66 | 1451.38 | -284.48 | -124.63
| 1600 | 24.95 | 203.66 | 1542.05 | -323.12 | -141.56
| 1700 | 24.95 | 203.66 | 1632.72 | -361.75 | -158.49
| 1800 | 24.95 | 203.66 | 1723.39 | -400.39 | -175.41
| 1900 | 24.95 | 203.66 | 1814.06 | -439.02 | -192.34
| 2000 | 24.95 | 203.66 | 1904.72 | -477.66 | -209.27
| 2100 | 24.95 | 203.66 | 1995.39 | -516.3 | -226.19
| 2200 | 24.95 | 203.66 | 2086.06 | -554.93 | -243.12
| 2300 | 24.95 | 203.66 | 2176.73 | -593.57 | -260.05
| 2400 | 24.95 | 203.66 | 2267.4 | -632.2 | -276.97
| 2500 | 24.95 | 203.66 | 2358.07 | -670.84 | -293.9
| 2600 | 24.95 | 203.66 | 2448.74 | -709.47 | -310.83
| 2700 | 24.95 | 203.66 | 2539.41 | -748.11 | -327.75
| 2800 | 24.95 | 203.66 | 2630.07 | -786.74 | -344.68
| 2900 | 24.95 | 203.66 | 2720.74 | -825.38 | -361.6
| 3000 | 24.95 | 203.66 | 2811.41 | -864.01 | -378.53
| 3100 | 24.95 | 203.66 | 2902.08 | -902.65 | -395.46
| 3200 | 24.95 | 203.66 | 2992.75 | -941.28 | -412.38
| 3300 | 24.95 | 203.66 | 3083.42 | -979.92 | -429.31
| 3400 | 24.95 | 203.66 | 3174.09 | -1018.55 | -446.24
| 3500 | 24.95 | 203.66 | 3264.76 | -1057.19 | -463.16
| 3600 | 24.95 | 203.66 | 3355.42 | -1095.82 | -480.09
| 3700 | 24.95 | 203.66 | 3446.09 | -1134.46 | -497.02
| 3800 | 24.95 | 203.66 | 3536.76 | -1173.09 | -513.94
| 3900 | 24.95 | 203.66 | 3627.43 | -1211.73 | -530.87
| 4000 | 24.95 | 203.66 | 3718.1 | -1250.36 | -547.8
| 4100 | 24.95 | 203.66 | 3808.77 | -1289 | -564.72
| 4200 | 24.95 | 203.66 | 3899.44 | -1327.64 | -581.65
| 4300 | 24.95 | 203.66 | 3990.1 | -1366.27 | -598.57
| 4400 | 24.95 | 203.66 | 4080.77 | -1404.91 | -615.5
| 4500 | 24.95 | 203.66 | 4171.44 | -1443.54 | -632.43
| 4600 | 24.95 | 203.66 | 4262.11 | -1482.18 | -649.35
| 4700 | 24.95 | 203.66 | 4352.78 | -1520.81 | -666.28
| 4800 | 24.95 | 203.66 | 4443.45 | -1559.45 | -683.21
| 4843.25 | 24.95 | 203.66 | 4482.66 | -1576.16 | -690.53
| 4900 | 23.81 | 203.66 | 4534.35 | -1597.61 | -699.93
| 5000 | 21.81 | 203.66 | 4626.52 | -1633.13 | -715.49
| 5100 | 19.81 | 203.66 | 4719.99 | -1665.67 | -729.74
| 5200 | 17.81 | 203.66 | 4814.65 | -1695.21 | -742.69
| 5300 | 15.81 | 203.66 | 4910.37 | -1721.7 | -754.29
| 5400 | 13.81 | 203.66 | 5007.04 | -1745.12 | -764.55
| 5500 | 11.81 | 203.66 | 5104.54 | -1765.43 | -773.45
| 5600 | 9.81 | 203.66 | 5202.76 | -1782.61 | -780.98
| 5700 | 7.81 | 203.66 | 5301.58 | -1796.65 | -787.13
| 5800 | 5.81 | 203.66 | 5400.86 | -1807.51 | -791.89
| 5900 | 3.81 | 203.66 | 5500.51 | -1815.2 | -795.25
| 6000 | 1.81 | 203.66 | 5600.38 | -1819.7 | -797.22
| 6090.67 | 0 | 0 | 5691.04 | -1821.01 | -797.8
| 6100 | 0 | 0 | 5700.37 | -1821.01 | -797.8
| 6190.67 | 0 | 0 | 5791.04 | -1821.01 | -797.8
| 6200 | 0.93 | 89.48 | 5800.37 | -1821.01 | -797.72
| 6300 | 10.93 | 89.48 | 5899.7 | -1820.92 | -787.4
| 6400 | 20.93 | 89.48 | 5995.74 | -1820.67 | -759.99
| 6500 | 30.93 | 89.48 | 6085.56 | -1820.27 | -716.31
| 6600 | 40.93 | 89.48 | 6166.43 | -1819.74 | -657.71
| 6700 | 50.93 | 89.48 | 6235.89 | -1819.09 | -585.95
| 6800 | 60.93 | 89.48 | 6291.83 | -1818.34 | -503.22
| 6900 | 70.93 | 89.48 | 6332.56 | -1817.51 | -412.03
| 7000 | 80.93 | 89.48 | 6356.84 | -1816.63 | -315.16
| 7090.67 | 90 | 89.48 | 6364 | -1815.81 | -224.87
| 7100 | 90 | 89.48 | 6364 | -1815.73 | -215.54
| 7200 | 90 | 89.48 | 6364 | -1814.82 | -115.55
| 7300 | 90 | 89.48 | 6364 | -1813.91 | -15.55
| 7400 | 90 | 89.48 | 6364.01 | -1813.01 | 84.45
| 7500 | 90 | 89.48 | 6364.01 | -1812.1 | 184.44
| 7600 | 90 | 89.48 | 6364.01 | -1811.19 | 284.44
| 7700 | 90 | 89.48 | 6364.01 | -1810.28 | 384.43
| 7800 | 90 | 89.48 | 6364.01 | -1809.38 | 484.43
| 7900 | 90 | 89.48 | 6364.01 | -1808.47 | 584.43
| 8000 | 90 | 89.48 | 6364.01 | -1807.56 | 684.42
| 8100 | 90 | 89.48 | 6364.01 | -1806.65 | 784.42
| 8200 | 90 | 89.48 | 6364.02 | -1805.74 | 884.41
| 8300 | 90 | 89.48 | 6364.02 | -1804.83 | 984.41
| 8400 | 90 | 89.48 | 6364.02 | -1803.92 | 1084.4
| 8500 | 90 | 89.48 | 6364.02 | -1803.01 | 1184.4
| 8600 | 90 | 89.48 | 6364.02 | -1802.1 | 1284.4
| 8700 | 90 | 89.48 | 6364.02 | -1801.19 | 1384.39
| 8800 | 90 | 89.48 | 6364.02 | -1800.28 | 1484.39
| 8900 | 90 | 89.48 | 6364.02 | -1799.37 | 1584.38
| 9000 | 90 | 89.48 | 6364.02 | -1798.46 | 1684.38
| 9100 | 90 | 89.48 | 6364.02 | -1797.55 | 1784.38
| 9200 | 90 | 89.48 | 6364.02 | -1796.64 | 1884.37
| 9300 | 90 | 89.48 | 6364.02 | -1795.73 | 1984.37
| 9400 | 90 | 89.48 | 6364.02 | -1794.81 | 2084.36
| 9500 | 90 | 89.48 | 6364.02 | -1793.9 | 2184.36
| 9600 | 90 | 89.48 | 6364.02 | -1792.99 | 2284.35
| 9700 | 90 | 89.48 | 6364.02 | -1792.08 | 2384.35
| 9800 | 90 | 89.48 | 6364.02 | -1791.17 | 2484.35
| 9900 | 90 | 89.48 | 6364.02 | -1790.25 | 2584.34
| 10000 | 90 | 89.48 | 6364.02 | -1789.34 | 2684.34
| 10100 | 90 | 89.48 | 6364.02 | -1788.43 | 2784.33
| 10200 | 90 | 89.48 | 6364.02 | -1787.51 | 2884.33
| 10300 | 90 | 89.48 | 6364.02 | -1786.6 | 2984.33
| 10400 | 90 | 89.48 | 6364.02 | -1785.69 | 3084.32
| 10500 | 90 | 89.48 | 6364.02 | -1784.77 | 3184.32
| 10600 | 90 | 89.48 | 6364.02 | -1783.86 | 3284.31
| 10700 | 90 | 89.48 | 6364.01 | -1782.94 | 3384.31
| 10800 | 90 | 89.48 | 6364.01 | -1782.03 | 3484.3
| 10900 | 90 | 89.48 | 6364.01 | -1781.12 | 3584.3
| 11000 | 90 | 89.48 | 6364.01 | -1780.2 | 3684.3
| 11100 | 90 | 89.48 | 6364.01 | -1779.29 | 3784.29
| 11200 | 90 | 89.48 | 6364.01 | -1778.37 | 3884.29
| 11300 | 90 | 89.48 | 6364.01 | -1777.45 | 3984.28
| 11400 | 90 | 89.48 | 6364.01 | -1776.54 | 4084.28
| 11500 | 90 | 89.48 | 6364 | -1775.62 | 4184.28
| 11600 | 90 | 89.48 | 6364 | -1774.71 | 4284.27
| 11700 | 90 | 89.47 | 6364 | -1773.79 | 4384.27
| 11769.95 | 90 | 89.47 | 6364 | -1773.15 | 4454.21

## Lookup (hidden)
North Reference | RetunValue | Grid Type | ReturnValue | Deviation Indicator | ReturnValue
| 2 |  | 0 |  | 4
True |  | SPCS-Colorado Central-NAD27 |  | Directional
Grid |  | SPCS-Colorado Central-NAD83 |  | High Angle
|  | SPCS-Colorado North-NAD27 |  | Horizontal
SPCS-Colorado North-NAD83
SPCS-Colorado South-NAD27
SPCS-Colorado South-NAD83
UTM-Zone 12 NAD27
UTM-Zone 12 NAD83
UTM-Zone 13 NAD27
UTM-Zone 13 NAD83